09.001.000007.MAT | Emulsão asfáltica RL 1C | MAT. | KG | 1 | 2.42 | 2.42
09.001.000008.MAT | Emulsão asfáltica | MAT. | KG | 1 | 15.81 | 15.81
09.002.000001.MAT | Cimento asfáltico CAP 50/70 | MAT. | KG | 1 | 2.18 | 2.18
09.004.000002.MAT | Asfalto para vedação de encanamentos | MAT. | KG | 1 | 6.87 | 6.87
09.004.000003.MAT | Emulsão asfáltica diluída CM 30 | MAT. | KG | 1 | 3.28 | 3.28
09.004.000004.MAT | Asfalto oxidado tipo II para impermeabilização | MAT. | KG | 1 | 7.01 | 7.01
10.001.000004.MAT | Resina acrílica impermeabilizante | MAT. | L | 1 | 13.54 | 13.54
10.001.000010.MAT | Tinta impermeabilizante à base de resina acrílica, flexível | MAT. | KG | 1 | 40.31 | 40.31
10.001.000011.MAT | Tela de poliéster malha 1 x 1 mm | MAT. | M2 | 1 | 14.69 | 14.69
10.001.000012.MAT | Impermeabilizante flexível à base de polímeros acrílicos | MAT. | KG | 1 | 22.66 | 22.66
10.001.000015.MAT | Tinta betuminosa | MAT. | L | 1 | 21.56 | 21.56
10.001.000017.MAT | Verniz epóxi bicomponente | MAT. | KG | 1 | 63.75 | 63.75
10.001.000022.MAT | Verniz poliuretano alifático monocomponente | MAT. | KG | 1 | 11.2 | 11.2
10.001.000025.MAT | Papel kraft betumado duplo | MAT. | M2 | 1 | 4.04 | 4.04
10.001.000026.MAT | Massa para calafetação | MAT. | KG | 1 | 27.38 | 27.38
10.001.000028.MAT | Membrana elástica bicomponente | MAT. | KG | 1 | 6.97 | 6.97
10.001.000029.MAT | Verniz poliuretano alifático bicomponente | MAT. | KG | 1 | 98.92 | 98.92
10.001.000032.MAT | Tinta aluminizada de base asfáltica | MAT. | L | 1 | 45.7 | 45.7
10.001.000033.MAT | Selante a base de silicone | MAT. | L | 1 | 79.84 | 79.84
10.001.000036.MAT | Véu de poliéster malha 2 x 2 mm, 75g/m² | MAT. | M2 | 1 | 11.68 | 11.68
10.001.000037.MAT | Selante à base de poliuretano monocomponente de baixo módulo | MAT. | L | 1 | 104.52 | 104.52
10.001.000039.MAT | Tinta asfáltica | MAT. | L | 1 | 37.4 | 37.4
10.001.000041.MAT | Impermeabilizante base acrílica | MAT. | KG | 1 | 12.8 | 12.8
10.001.000042.MAT | Berço hidro-asfáltico e borracha moída para camada amortecedora | MAT. | KG | 1 | 6.18 | 6.18
10.002.000037.MAT | Manta butílica # 0,8 mm | MAT. | M2 | 1 | 68 | 68
10.002.000039.MAT | Manta asfáltica estruturada com trama de poliéster não tecido # 3 mm | MAT. | M2 | 1 | 21.71 | 21.71
10.002.000041.MAT | Manta asfáltica aluminizada | MAT. | M2 | 1 | 55.57 | 55.57
10.002.000042.MAT | Manta asfáltica estruturada com poliéster # 4 mm | MAT. | M2 | 1 | 25.11 | 25.11
10.002.000043.MAT | Manta asfáltica estruturada com poliéster | MAT. | M2 | 1 | 51.69 | 51.69
10.002.000044.MAT | Fita de caldeação para manta butilíca largura 50 mm # 3 mm | MAT. | M | 1 | 1.27 | 1.27
10.002.000046.MAT | Manta asfáltica estruturada com filme polietileno # 3 mm | MAT. | M2 | 1 | 17.98 | 17.98
10.002.000049.MAT | Primer para tinta impermeabilizante a base de asfalto | MAT. | L | 1 | 25.96 | 25.96
10.002.000057.MAT | Manta asfáltica estruturada com poliéster revestida com grânulos minerais # 3 mm | MAT. | M2 | 1 | 41.63 | 41.63
10.002.000063.MAT | Manta asfáltica antiraiz # 4 mm | MAT. | M2 | 1 | 55.1 | 55.1
10.008.000001.MAT | Impermeabilizante estrutural de base cimentícia | MAT. | KG | 1 | 2.11 | 2.11
11.001.000001.MAT | Argila expandida granulometria 1506 | MAT. | M3 | 1 | 431.9 | 431.9
11.001.000002.MAT | Argila expandida granulometria 2215 | MAT. | M3 | 1 | 215.55 | 215.55
11.001.000003.MAT | Argila expandida dolomita magnesiana | MAT. | M3 | 1 | 382.8 | 382.8
11.001.000004.MAT | Manta de fibra de vidro # 5 cm densidade 40 kg/m³ | MAT. | M2 | 1 | 32.1 | 32.1
11.001.000005.MAT | Painel de lã de vidro flexível # 5 cm densidade 20 kg/m³ | MAT. | M2 | 1 | 35.31 | 35.31
11.001.000006.MAT | Painel de lã de vidro rígido # 2,5 cm densidade 100 kg/m³ | MAT. | M2 | 1 | 100.96 | 100.96
11.001.000007.MAT | Painel de lã de vidro semi-rígido # 5 cm densidade 40 kg/m³ | MAT. | M2 | 1 | 70.08 | 70.08
11.001.000008.MAT | Argila expandida super fina vermiculita | MAT. | M3 | 1 | 431.9 | 431.9
11.001.000012.MAT | Manta de lã de vidro aluminizada # 3,8 cm densidade 40 kg/m³ | MAT. | M2 | 1 | 11.84 | 11.84
11.001.000013.MAT | Borracha esponjosa com estrutura celular fechada, para isolamento térmico de tubulações Ø 1/4" | MAT. | M | 1 | 7.15 | 7.15
11.001.000014.MAT | Borracha esponjosa com estrutura celular fechada, para isolamento térmico de tubulações Ø3/8" | MAT. | M | 1 | 4.39 | 4.39
11.001.000015.MAT | Borracha esponjosa com estrutura celular fechada, para isolamento térmico de tubulações Ø 1/2" | MAT. | M | 1 | 4.63 | 4.63
11.001.000016.MAT | Borracha esponjosa com estrutura celular fechada, para isolamento térmico de tubulações Ø 5/8" | MAT. | M | 1 | 5 | 5
11.001.000017.MAT | Borracha esponjosa com estrutura celular fechada, para isolamento térmico de tubulações Ø 3/4" | MAT. | M | 1 | 5.71 | 5.71
11.001.000018.MAT | Borracha esponjosa com estrutura celular fechada, para isolamento térmico de tubulações Ø 7/8" | MAT. | M | 1 | 5.37 | 5.37
11.001.000019.MAT | Borracha esponjosa com estrutura celular fechada, para isolamento térmico de tubulações Ø 1 1/8" | MAT. | M | 1 | 6.93 | 6.93
11.001.000020.MAT | Borracha esponjosa com estrutura celular fechada, para isolamento térmico de tubulações Ø 1 3/8" | MAT. | M | 1 | 8.62 | 8.62
11.001.000021.MAT | Borracha esponjosa com estrutura celular fechada, para isolamento térmico de tubulações Ø 1 5/8" | MAT. | M | 1 | 10.3 | 10.3
11.002.000001.MAT | Placa de poliuretano # 2 cm densidade 36 kg/m³ | MAT. | M2 | 1 | 42.13 | 42.13
11.002.000002.MAT | Placa de poliuretano # 5 cm densidade 36 kg/m³ | MAT. | M2 | 1 | 78.03 | 78.03
12.001.000003.MAT | Ácido muriático | MAT. | L | 1 | 2.73 | 2.73
12.001.000004.MAT | Acetileno | MAT. | KG | 1 | 45.06 | 45.06
12.001.000005.MAT | Soda cáustica em pérolas | MAT. | KG | 1 | 12.13 | 12.13
12.001.000006.MAT | Alvaiade para uso em estucagem ou rejunte | MAT. | KG | 1 | 0.81 | 0.81
12.001.000007.MAT | Oxigênio | MAT. | M3 | 1 | 16.17 | 16.17
12.001.000008.MAT | Gás liquefeito de petróleo | MAT. | KG | 1 | 5.64 | 5.64
12.001.000009.MAT | Amônia em solução aquosa 1:4 | MAT. | L | 1 | 2.61 | 2.61
12.001.000010.MAT | Acetona pura (densidade 0,791 kg/l) | MAT. | L | 1 | 11.74 | 11.74
12.002.000001.MAT | Cabo elétrico trançado com 2 fios para cordel detonante 1 mm² | MAT. | M | 1 | 3.32 | 3.32
12.002.000002.MAT | Cordel detonante Ø 4,8 mm velocidade de detonação 6800 m/s | MAT. | M | 1 | 4.15 | 4.15
12.002.000003.MAT | Espoleta elétrica | MAT. | UN | 1 | 72.54 | 72.54
12.002.000004.MAT | Espoleta simples | MAT. | UN | 1 | 5.18 | 5.18
12.002.000005.MAT | Estopim comum | MAT. | M | 1 | 6.09 | 6.09
12.002.000006.MAT | Explosivo gelatinoso dinamite 40% Ø 1" x 8" | MAT. | KG | 1 | 15.41 | 15.41
12.002.000008.MAT | Haste simples para desmonte de rocha | MAT. | UN | 1 | 1483.47 | 1483.47
12.002.000009.MAT | Luva HL-500 com rosca T-38 para explosivo | MAT. | UN | 1 | 185.87 | 185.87
12.002.000010.MAT | Retardo para cordel 10 cm | MAT. | UN | 1 | 44.44 | 44.44
12.003.000003.MAT | Aditivo melhorador de trabalhabilidade das argamassas, substitutivo da cal | MAT. | L | 1 | 6.46 | 6.46
12.003.000005.MAT | Endurecedor a base de silicato de sódio e tratamento anti-pó para concreto | MAT. | L | 1 | 4.04 | 4.04
12.003.000007.MAT | Aditivo impermeabilizante para argamassa e concreto | MAT. | KG | 1 | 10.92 | 10.92
12.003.000008.MAT | Aditivo hidrófugo | MAT. | L | 1 | 4.39 | 4.39
12.003.000009.MAT | Emulsão adesiva para argamassa | MAT. | L | 1 | 7.97 | 7.97
12.003.000010.MAT | Aditivo expansor para argamassa e concreto | MAT. | KG | 1 | 13.88 | 13.88
12.003.000012.MAT | Aditivo impermeabilizante e plastificante em pó para argamassas | MAT. | KG | 1 | 6.6 | 6.6
12.003.000013.MAT | Aditivo impermeabilizante de pega ultra rápida | MAT. | KG | 1 | 10.64 | 10.64
12.004.000002.MAT | Desmoldante de formas de madeira para concreto | MAT. | L | 1 | 7.58 | 7.58
12.005.0000021.MAT | ARXX - Bloco de EPS - 60 x 120 x 23 cm | MAT. | UN | 1 | 28.45 | 28.45
12.005.000004.MAT | Espuma de poliuretano rígida em placa 1 m x 1m x 5 cm densidade 23 kg/m³ | MAT. | UN | 1 | 31.37 | 31.37
12.005.000005.MAT | Espuma de poliuretano expansiva densidade 20 kg/m³ | MAT. | L | 1 | 48.83 | 48.83
12.005.000006.MAT | Espuma de poliuretano expandido em placa 0,5 m x 0,5 m x 5 cm | MAT. | M2 | 1 | 55.91 | 55.91
12.005.000007.MAT | Poliestireno expandido para caixão perdido - isopor | MAT. | M3 | 1 | 307.46 | 307.46
12.005.000008.MAT | Espuma de poliuretano monocomponente aerosol 500 ml | MAT. | UN | 1 | 25.11 | 25.11
12.005.000010.MAT | Silicone a base de água | MAT. | L | 1 | 19.79 | 19.79
12.005.000011.MAT | Mástique a base de poliuretano | MAT. | L | 1 | 294.95 | 294.95
12.005.000012.MAT | Poliestireno expandido em perolas - isopor | MAT. | KG | 1 | 59.03 | 59.03
12.005.000014.MAT | Silicone a base de solvente | MAT. | L | 1 | 21.09 | 21.09
12.006.000004.MAT | Adesivo de base acrílica compatível com cimento | MAT. | L | 1 | 6.57 | 6.57
12.006.000008.MAT | Adesivo de contato a base de borracha sintética | MAT. | L | 1 | 68.75 | 68.75
12.006.000009.MAT | Cola à base de PVA | MAT. | KG | 1 | 22.85 | 22.85
12.006.000010.MAT | Adesivo de base epoxídica | MAT. | KG | 1 | 40.49 | 40.49
12.006.000012.MAT | Adesivo auto vulcanizante para manta butilíca | MAT. | L | 1 | 67.82 | 67.82
12.006.000013.MAT | Cola a base de neoprene | MAT. | KG | 1 | 29.68 | 29.68
12.006.000014.MAT | Adesivo de base sintética compatível com cimentos | MAT. | L | 1 | 11.04 | 11.04
12.006.000015.MAT | Adesivo sintético para chapisco | MAT. | L | 1 | 5.58 | 5.58
12.007.000002.MAT | Resina de base epóxi para injeção em trincas e fissuras | MAT. | KG | 1 | 30.79 | 30.79
12.021.000001.MAT | Emulsão acrílica | MAT. | KG | 1 | 15.93 | 15.93
12.022.000001.MAT | Emulsão adesiva | MAT. | KG | 1 | 7.47 | 7.47
12.029.000002.MAT | Lubrificante para motor 2 tempos | MAT. | L | 1 | 34.67 | 34.67
12.029.000004.MAT | Graxa | MAT. | KG | 1 | 33.31 | 33.31
12.031.000002.MAT | Óleo diesel | MAT. | L | 1 | 3.83 | 3.83
12.031.000003.MAT | Querosene | MAT. | L | 1 | 14.32 | 14.32
12.031.000004.MAT | Gasolina | MAT. | L | 1 | 4.85 | 4.85
12.031.000005.MAT | Óleo combustível OC 1A/BPF | MAT. | T | 1 | 2402.55 | 2402.55
13.001.000002.MAT | Barra anti-pânico para porta dupla | MAT. | UN | 1 | 780.87 | 780.87
13.001.000004.MAT | Chapa de aço # 16 dobrada para batente reto massa linear 1,5 kg/m | MAT. | M | 1 | 15.07 | 15.07
13.001.000005.MAT | Barra anti-pânico para porta simples | MAT. | UN | 1 | 371.32 | 371.32
13.001.000006.MAT | Guarnição em EPDM com acabamento preto Ø 11 mm | MAT. | M | 1 | 0.77 | 0.77
13.002.000006.MAT | Janela de correr em chapa de aço, acabamento pintado, 2 folhas fixas e 2 folhas móveis com vidro liso 1,50 x 1,00 m | MAT. | UN | 1 | 1009.96 | 1009.96
13.002.000007.MAT | Janela de correr em chapa de aço, acabamento pintado, 2 folhas fixas e 2 folhas móveis com vidro liso 1,20 x 1,00 m | MAT. | UN | 1 | 871.95 | 871.95
13.002.000008.MAT | Janela de correr em chapa de aço, acabamento pintado, 2 folhas fixas e 2 folhas móveis com vidro liso 1,50 x 1,20 m | MAT. | UN | 1 | 1212.87 | 1212.87
13.002.000009.MAT | Janela de correr em chapa de aço, acabamento pintado, 2 folhas fixas tipo veneziana, 2 folhas móveis com vidro liso 2,00 x 1,20 m | MAT. | UN | 1 | 1719.42 | 1719.42
13.002.000010.MAT | Janela de correr em chapa de aço, acabamento pintado, 2 folhas fixas e 2 móveis tipo veneziana, 2 folhas móveis com vidro liso 2,00 x 1,00 m | MAT. | UN | 1 | 1454.39 | 1454.39
13.002.000011.MAT | Batente de ferro perímetro 5,40 m | MAT. | CJ | 1 | 99.47 | 99.47
13.002.000014.MAT | Porta de chapa de aço ondulada com acabamento galvanizado | MAT. | M2 | 1 | 355.7 | 355.7
13.002.000016.MAT | Janela de correr em chapa de aço, acabamento pintado, 2 folhas fixas e 2 folhas móveis com vidro liso 2,00 x 1,20 m | MAT. | UN | 1 | 1531.6 | 1531.6
13.002.000017.MAT | Gradil de ferro, barras chatas seção 3 x 25 mm, malha 65 x 132 mm | MAT. | M2 | 1 | 145.27 | 145.27
13.002.000018.MAT | Porta de ferro de duas folhas inclusive batente e ferragens | MAT. | M2 | 1 | 198.14 | 198.14
13.002.000020.MAT | Janela de correr em chapa de aço, acabamento pintado, com 2 folhas fixas e 2 folhas de correr ventiladas, 2 folhas de correr de vidro liso 1,50 x 1,00 m | MAT. | UN | 1 | 1052.26 | 1052.26
13.002.000021.MAT | Gradil de proteção em ferro chato 1" x 1/4" a cada 7 cm, com reforcos em ferro redondo Ø 1/2", pintura em zarcão | MAT. | M2 | 1 | 210.61 | 210.61
13.002.000022.MAT | Janela de correr em chapa de aço, acabamento pintado, 2 folhas fixas e 2 móveis, vidro liso 2,00 x 1,00 m | MAT. | UN | 1 | 1220.66 | 1220.66
13.002.000023.MAT | Janela de correr em chapa de aço, acabamento pintado, 2 folhas fixas e 2 móveis tipo veneziana, 2 folhas móveis com vidro liso 2,00 x 1,20 m | MAT. | UN | 1 | 1008.64 | 1008.64
13.002.000025.MAT | Janela de correr em chapa de aço, acabamento pintado, 2 folhas fixas e 2 móveis, vidro liso 1,20 x 1,20 m | MAT. | UN | 1 | 1045.37 | 1045.37
13.005.000004.MAT | Janela maximo-ar de alumínio com acabamento natural, sem vidros | MAT. | M2 | 1 | 534.99 | 534.99
13.005.000005.MAT | Janela basculante de alumínio, 2 básculas, com vidro canelado 0,60 x 0,60 m | MAT. | UN | 1 | 216.34 | 216.34
13.005.000006.MAT | Janela de correr de alumínio, 1 folha veneziana e 1 folha de vidro liso 1,50 x 1,20 m | MAT. | UN | 1 | 1157.54 | 1157.54
13.005.000007.MAT | Janela de correr de alumínio, 2 venezianas fixas, 2 móveis e 2 móveis de vidro liso 2,00 x 1,20 m | MAT. | UN | 1 | 1668.91 | 1668.91
13.005.000008.MAT | Janela de correr de alumínio, 1 folha veneziana e 1 folha de vidro liso 1,20 x 1,00 m | MAT. | UN | 1 | 745.15 | 745.15
13.005.000009.MAT | Janela de correr de alumínio, 1 folha veneziana e 1 folha de vidro liso 1,20 x 1,20 m | MAT. | UN | 1 | 1016.1 | 1016.1
13.005.000010.MAT | Janela de correr de alumínio, 1 folha fixa e 1 móvel, vidro liso 1,20 x 1,00 m | MAT. | UN | 1 | 436 | 436
13.005.000011.MAT | Janela basculante de alumínio, 2 básculas, com vidro canelado 0,60 x 0,80 m | MAT. | UN | 1 | 112.67 | 112.67
13.005.000012.MAT | Janela basculante de alumínio, com 2 seções de 3 básculas cada, com vidro canelado 1,20 x 0,60 m | MAT. | UN | 1 | 287.64 | 287.64
13.005.000013.MAT | Janela basculante de alumínio, com 2 seções de 5 básculas cada, com vidro canelado 1,20 x 1,20 m | MAT. | UN | 1 | 677.7 | 677.7
13.005.000014.MAT | Janela basculante de alumínio, 2 básculas, com vidro canelado 0,80 x 0,80 m | MAT. | UN | 1 | 110.36 | 110.36
13.005.000015.MAT | Janela de correr de alumínio, 2 folhas fixas, 2 folhas móveis na parte superior e 2 basculantes, vidro liso 1,50 x 1,20 m | MAT. | UN | 1 | 959.39 | 959.39
13.005.000016.MAT | Janela de correr de alumínio, 2 folhas fixas e 2 móveis, vidro liso 1,50 x 1,20 m | MAT. | UN | 1 | 978.13 | 978.13
13.005.000017.MAT | Janela maximo-ar de alumínio 1 bandeira móvel, vidro miniboreal 0,60 x 0,80 m | MAT. | UN | 1 | 338.38 | 338.38
13.005.000018.MAT | Janela de correr de alumínio, 1 folha veneziana e 1 folha de vidro liso 1,50 x 1,00 m | MAT. | UN | 1 | 845.63 | 845.63
13.005.000019.MAT | Janela de correr de alumínio, 2 venezianas fixas, 2 móveis e 2 móveis de vidro liso 1,50 x 1,20 m | MAT. | UN | 1 | 1343.09 | 1343.09
13.005.000020.MAT | Janela basculante de alumínio, com 2 seções de 3 básculas cada, com vidro canelado 1,50 x 0,80 m | MAT. | UN | 1 | 583.44 | 583.44
13.005.000021.MAT | Janela de correr de alumínio, 2 folhas fixas, 2 folhas móveis na parte superior e 2 basculantes, vidro liso 2,00 x 1,20 m | MAT. | UN | 1 | 908.75 | 908.75
13.005.000022.MAT | Janela de correr de alumínio, 2 folhas fixas e 2 móveis, vidro liso 1,20 x 1,20 m | MAT. | UN | 1 | 480.08 | 480.08
13.005.000023.MAT | Janela de correr de alumínio, 2 folhas fixas e 2 móveis, vidro liso 2,00 x 1,20 m | MAT. | UN | 1 | 1048.94 | 1048.94
13.005.000024.MAT | Janela maximo-ar de alumínio 1 bandeira móvel, vidro miniboreal 0,80 x 0,80 m | MAT. | UN | 1 | 509.69 | 509.69
13.005.000025.MAT | Janela maximo-ar de alumínio 2 bandeiras móveis, vidro miniboreal 1,20 x 0,80 m | MAT. | UN | 1 | 589.09 | 589.09
13.005.000026.MAT | Portinhola em chapa de alumínio para abrigo de cavalete 60 x 80 cm | MAT. | UN | 1 | 84.43 | 84.43
13.005.000028.MAT | Janela basculante de alumínio com acabamento natural, sem vidros | MAT. | M2 | 1 | 747.33 | 747.33
13.005.000029.MAT | Porta de correr de alumínio com duas folhas em perfil linha 25 | MAT. | M2 | 1 | 362.91 | 362.91
13.005.000030.MAT | Janela de correr de alumínio com acabamento natural, 2 folhas, sem vidros | MAT. | M2 | 1 | 576.22 | 576.22
13.005.000031.MAT | Gradil de alumínio anodizado | MAT. | M2 | 1 | 366.38 | 366.38
13.005.000032.MAT | Janela fixa de alumínio com acabamento natural, sem vidros | MAT. | M2 | 1 | 392.83 | 392.83
13.008.000002.MAT | Batente de peroba para porta de 2 folhas 3,5 cm x 14 cm x 6,20 m de perímetro | MAT. | UN | 1 | 187.58 | 187.58
13.008.000003.MAT | Janela guilhotina de madeira 2 caixilhos para vidro e 2 folhas venezianas 1,20 x 1,20 m | MAT. | UN | 1 | 944.9 | 944.9
13.008.000006.MAT | Guarnição de peroba 5 x 1 cm para porta de até 0,90 x 2,10 m | MAT. | UN | 1 | 9.19 | 9.19
13.008.000007.MAT | Guarnição de peroba 5 x 1 cm para janela de 1,40 x 1,20 m | MAT. | UN | 1 | 9.47 | 9.47
13.008.000008.MAT | Guarnição de peroba 5 x 1 cm para janela de 1,20 x 1,20 m | MAT. | UN | 1 | 17.75 | 17.75
13.008.000009.MAT | Batente de peroba para porta de 1 folha 3,5 cm x 14 cm x 5,40 m de perímetro | MAT. | UN | 1 | 163.38 | 163.38
13.008.000010.MAT | Porta de chapa de madeira lisa encabeçada com Imbuia 70 x 210 x 3,5 cm | MAT. | UN | 1 | 258.85 | 258.85
13.008.000011.MAT | Guarnição de peroba 5 x 1 cm para porta de até 1,80 x 2,10 m | MAT. | UN | 1 | 18.55 | 18.55
13.008.000012.MAT | Porta de chapa de madeira lisa encabeçada com Imbuia 90 x 210 x 3,5 cm | MAT. | UN | 1 | 322.82 | 322.82
13.008.000014.MAT | Porta de madeira almofadada trabalhada em 2 faces em madeira Angelim 90 x 210 x 3,5 cm | MAT. | UN | 1 | 995.62 | 995.62
13.008.000016.MAT | Janela de madeira com batente e caixilhos para vidro, sem os vidros | MAT. | M2 | 1 | 1120.91 | 1120.91
13.008.000017.MAT | Porta de chapa de madeira lisa encabeçada com Imbuia 80 x 210 x 3,5 cm | MAT. | UN | 1 | 297.13 | 297.13
13.008.000018.MAT | Janela de correr de madeira 2 folhas fixas , 2 caixilhos para vidro e 2 folhas venezianas 1,40 x 1,20 m | MAT. | UN | 1 | 2038.71 | 2038.71
13.008.000019.MAT | Janela guilhotina de madeira 2 caixilhos para vidro e 2 folhas venezianas 1,40 x 1,20 m | MAT. | UN | 1 | 1592.39 | 1592.39
13.008.000020.MAT | Porta de chapa de madeira lisa encabeçada para sanitário 60 x 150 x 3,5 cm | MAT. | UN | 1 | 203.38 | 203.38
13.008.000021.MAT | Guarnição de peroba 5 x 1 cm para janela de 1,80 x 1,20 m | MAT. | UN | 1 | 17.75 | 17.75
13.008.000022.MAT | Porta de chapa de madeira lisa encabeçada com Imbuia 60 x 210 x 3,5 cm | MAT. | UN | 1 | 255.86 | 255.86
13.008.000023.MAT | Guarnição de peroba 5 x 1 cm para janela de 2,00 x 1,20 m | MAT. | UN | 1 | 11.84 | 11.84
13.008.000024.MAT | Porta de madeira almofadada trabalhada em 2 faces em madeira Angelim 80 x 210 x 3,5 cm | MAT. | UN | 1 | 919.07 | 919.07
13.008.000025.MAT | Janela de correr de madeira 2 folhas fixas , 2 caixilhos para vidro e 2 folhas venezianas 2,00 x 1,20 m | MAT. | UN | 1 | 2821.49 | 2821.49
13.008.000026.MAT | Janela de correr de madeira 2 folhas fixas , 2 caixilhos para vidro e 2 folhas venezianas 1,60 x 1,20 m | MAT. | UN | 1 | 2185.39 | 2185.39
13.008.000027.MAT | Janela de correr de madeira 2 folhas fixas , 2 caixilhos para vidro e 2 folhas venezianas 1,20 x 1,20 m | MAT. | UN | 1 | 1536.64 | 1536.64
13.008.000029.MAT | Janela de correr de madeira 2 folhas fixas , 2 caixilhos para vidro e 2 folhas venezianas 1,80 x 1,20 m | MAT. | UN | 1 | 2359.25 | 2359.25
13.008.000030.MAT | Guarnição de peroba 5 x 1 cm para janela de 1,60 x 1,20 m | MAT. | UN | 1 | 10.6 | 10.6
13.008.000031.MAT | Porta de madeira externa 2 folhas em madeira Cedro Arana 169 x 214 x 3,5 cm | MAT. | UN | 1 | 5134.25 | 5134.25
13.008.000032.MAT | Janela de madeira com batente, 2 folhas venezianas e 2 folhas para vidro 1,20 x 1,20 m | MAT. | UN | 1 | 1452.43 | 1452.43
13.008.000033.MAT | Janela de madeira com batente, 2 folhas venezianas e 2 folhas para vidro 1,00 x 1,20 m | MAT. | UN | 1 | 944.9 | 944.9
13.008.000034.MAT | Porta de madeira externa 2 folhas em madeira Cedro Arana 129 x 214 x 3,5 cm | MAT. | UN | 1 | 4782.75 | 4782.75
13.008.000035.MAT | Janela de madeira com batente, 2 folhas venezianas e 2 folhas para vidro 1,240 x 1,20 m | MAT. | UN | 1 | 1816.73 | 1816.73
13.009.000002.MAT | Janela máximo-ar PVC 1 folha vidro liso 1,00 x 1,00 m | MAT. | UN | 1 | 507.94 | 507.94
13.009.000003.MAT | Janela de correr PVC para vidros | MAT. | M2 | 1 | 446.58 | 446.58
13.009.000004.MAT | Porta PVC com veneziana 70 x 210 cm | MAT. | UN | 1 | 1226.19 | 1226.19
13.009.000005.MAT | Janela de correr PVC 2 folhas venezianas e 1 folha vidro liso 1,00 x 1,00 m | MAT. | UN | 1 | 898.92 | 898.92
13.017.000001.MAT | Fechadura em latão completa tipo gorge com guarnição tipo espelho e maçaneta tipo alavanca para porta interna encaixe 40 mm | MAT. | UN | 1 | 89.5 | 89.5
13.017.000002.MAT | Fechadura em latão tipo tarjeta livre-ocupado com acabamento cromado 60 x 65 mm | MAT. | UN | 1 | 42.11 | 42.11
13.017.000004.MAT | Dobradiça de aço pino solto para porta 3" x 2 1/2" | MAT. | UN | 1 | 13.4 | 13.4
13.017.000005.MAT | Dobradiça de aço pino solto para porta 3" x 3 1/2" | MAT. | UN | 1 | 17.62 | 17.62
13.017.000006.MAT | Fechadura em aço inoxidável completa tipo standard "L" com acabamento cromo acetinado para porta interna e externa encaixe 40 mm | MAT. | UN | 1 | 47.57 | 47.57
13.017.000007.MAT | Dobradiça de latão pino solto para porta 3" x 3 1/2" | MAT. | UN | 1 | 38.2 | 38.2
13.017.000008.MAT | Dobradiça inferior para vidro temperado | MAT. | UN | 1 | 27.7 | 27.7
13.017.000009.MAT | Dobradiça para basculante de vidro temperado | MAT. | UN | 1 | 11.79 | 11.79
13.017.000010.MAT | Dobradiça superior para vidro temperado | MAT. | UN | 1 | 24.07 | 24.07
13.017.000011.MAT | Fechadura central com 2 cilindros para vidro temperado | MAT. | UN | 1 | 42.99 | 42.99
13.017.000012.MAT | Fechadura em latão completa tipo cilindro com guarnição tipo espelho e maçaneta tipo alavanca para porta externa encaixe 40 mm | MAT. | UN | 1 | 116.84 | 116.84
13.017.000013.MAT | Cremona em latão tipo castanha | MAT. | UN | 1 | 76.03 | 76.03
13.017.000014.MAT | Dobradiça em latão tipo palmela para janela 3 1/2" x 3 1/2" | MAT. | UN | 1 | 25.9 | 25.9
13.017.000015.MAT | Borboleta em latão com acabamento cromado para janela | MAT. | PAR | 1 | 47.28 | 47.28
13.017.000016.MAT | Ferragens para vidro temperado, facão simples para lateral e bandeira | MAT. | UN | 1 | 34.45 | 34.45
13.017.000017.MAT | Fecho em latão de alavanca 20 cm x 3/4" | MAT. | UN | 1 | 36 | 36
13.017.000018.MAT | Levantador em latão sem trava com acabamento cromado para janela | MAT. | PAR | 1 | 7.26 | 7.26
13.017.000019.MAT | Ferragens para vidro temperado, mola hidráulica | MAT. | UN | 1 | 372.61 | 372.61
13.017.000020.MAT | Acessórios para vidro temperado, puxador de madeira | MAT. | UN | 1 | 24.26 | 24.26
13.017.000021.MAT | Vidro temperado, ferragem: suporte com miolo tipo 1306 para 2 vidros | MAT. | UN | 1 | 16.83 | 16.83
13.017.000022.MAT | Ferragens para vidro temperado, suporte em formato T com miolo tipo 1308 para 3 vidros | MAT. | UN | 1 | 27.52 | 27.52
13.017.000023.MAT | Vidro temperado, ferragem: suporte de canto tipo 1302 | MAT. | UN | 1 | 9.23 | 9.23
13.017.000024.MAT | Vidro temperado, ferragem: suporte de centro tipo 1329 | MAT. | UN | 1 | 10.3 | 10.3
13.017.000025.MAT | Ferragens para vidro temperado, botão de correção fosco acetinado com parafuso tipo 1002 | MAT. | UN | 1 | 5.99 | 5.99
13.017.000026.MAT | Vidro temperado, ferragem: suporte com ponto giro tipo 1203 para bandeira | MAT. | UN | 1 | 25.46 | 25.46
13.017.000027.MAT | Vidro temperado, ferragem: suporte tipo 1230 para dobradiça basculante | MAT. | UN | 1 | 10.05 | 10.05
13.017.000028.MAT | Vidro temperado, ferragem: suporte tipo 1317 para fixação de 4 vidros e suporte para contravento simples | MAT. | UN | 1 | 37.43 | 37.43
13.017.000029.MAT | Vidro temperado, ferragem: suporte com batente tipo 1315 para união de 3 vidros | MAT. | UN | 1 | 27.46 | 27.46
13.017.000030.MAT | Ferragens para vidro temperado, trinco com mola para basculante | MAT. | UN | 1 | 10.54 | 10.54
13.017.000031.MAT | Ferragens para vidro temperado, trinco inferior | MAT. | UN | 1 | 16.31 | 16.31
13.017.000032.MAT | Vara de ferro com acabamento polido para cremona 1,20 m | MAT. | UN | 1 | 8.2 | 8.2
13.017.000033.MAT | Cadeado em latão 40 mm | MAT. | UN | 1 | 20.31 | 20.31
13.017.000034.MAT | Ferragens para vidro temperado, bucha tipo 1201 para pivotante de dobradiça | MAT. | UN | 1 | 3.39 | 3.39
13.017.000035.MAT | Ferragens para vidro temperado, capuchinho tipo 1037 | MAT. | UN | 1 | 1.96 | 1.96
13.017.000036.MAT | Carranca em latão com acabamento cromado para janela | MAT. | UN | 1 | 37.76 | 37.76
13.017.000037.MAT | Ferragens para vidro temperado, contraplaca para fechadura central | MAT. | UN | 1 | 14.24 | 14.24
13.017.000038.MAT | Ferragens para vidro temperado, corrente para basculante | MAT. | M | 1 | 8.09 | 8.09
13.017.000039.MAT | Ferragens para vidro temperado, facão direito para lateral e bandeira | MAT. | UN | 1 | 37.2 | 37.2
13.017.000040.MAT | Ferragens para vidro temperado, facão esquerdo para lateral e bandeira | MAT. | UN | 1 | 38.89 | 38.89
13.017.000041.MAT | Trinco para janela de correr, cromado | MAT. | UN | 1 | 6.83 | 6.83
13.017.000042.MAT | Ferrolho para portão com porta cadeado, 40 cm | MAT. | UN | 1 | 20.7 | 20.7
13.017.000043.MAT | Dobradiça leme zincada 6" | MAT. | UN | 1 | 6.5 | 6.5
14.001.000006.MAT | Tubo PPR Ø 90 mm, pressão nom. ~ 1,2 MPa | MAT. | M | 1 | 45.39 | 45.39
14.001.000008.MAT | Tubo de concreto armado para águas pluviais Ø 1500 mm | MAT. | M | 1 | 605.89 | 605.89
14.001.000009.MAT | Tubo PPR Ø 20 mm, pressão nom. ~ 1,2 MPa | MAT. | M | 1 | 5.39 | 5.39
14.001.000010.MAT | Tubo PPR Ø 110 mm, pressão nom. ~ 2,0 MPa | MAT. | M | 1 | 105.36 | 105.36
14.001.000011.MAT | Tubo PPR Ø 25 mm, pressão nom. ~ 1,2 MPa | MAT. | M | 1 | 6.42 | 6.42
14.001.000013.MAT | Tubo de concreto para dreno Ø 200 mm | MAT. | M | 1 | 32.67 | 32.67
14.001.000014.MAT | Tubo PPR Ø 40 mm, pressão nom. ~ 2,5 MPa | MAT. | UN | 1 | 16.31 | 16.31
14.001.000015.MAT | Tubo PPR pressão nom. ~ 2,5 MPa Ø 50 mm | MAT. | UN | 1 | 22.46 | 22.46
14.001.000016.MAT | Tubo PPR pressão nom. ~ 2,5 MPa Ø 63 mm | MAT. | UN | 1 | 30.75 | 30.75
14.001.000017.MAT | Tubo PPR pressão nom. ~ 2,5 MPa Ø 75 mm | MAT. | UN | 1 | 54.35 | 54.35
14.001.000018.MAT | Tubo PPR pressão nom. ~ 2,5 MPa Ø 90 mm | MAT. | UN | 1 | 76.26 | 76.26
14.001.000019.MAT | Tubo PPR Ø 110 mm, pressão nom. ~ 2,5 MPa | MAT. | UN | 1 | 112.63 | 112.63
14.001.000020.MAT | Tubo PPR Ø 50 mm, pressão nom. ~ 2,0 MPa | MAT. | M | 1 | 17.73 | 17.73
14.001.000021.MAT | Tubo PPR Ø 63 mm, pressão nom. ~ 2,0 MPa | MAT. | M | 1 | 24.75 | 24.75
14.001.000022.MAT | Tubo PPR Ø 75 mm, pressão nom. ~ 2,0 MPa | MAT. | M | 1 | 53.28 | 53.28
14.001.000023.MAT | Tubo PPR Ø 90 mm, pressão nom. ~ 2,0 MPa | MAT. | M | 1 | 70.98 | 70.98
14.001.000024.MAT | Tubo PPR Ø 32 mm, pressão nom. ~ 1,2 MPa | MAT. | M | 1 | 8.3 | 8.3
14.001.000025.MAT | Tubo PPR Ø 40 mm, pressão nom. ~ 1,2 MPa | MAT. | M | 1 | 11.11 | 11.11
14.001.000026.MAT | Tubo PPR Ø 50 mm, pressão nom. ~ 1,2 MPa | MAT. | M | 1 | 17 | 17
14.001.000027.MAT | Tê PPR fêmea fêmea fêmea Ø 63 mm | MAT. | UN | 1 | 26.06 | 26.06
14.001.000028.MAT | Tê PPR fêmea fêmea fêmea Ø 32 mm | MAT. | UN | 1 | 4.98 | 4.98
14.001.000029.MAT | Tê PPR fêmea fêmea fêmea Ø 20 mm | MAT. | UN | 1 | 1.98 | 1.98
14.001.000030.MAT | Tê PPR fêmea fêmea fêmea Ø 50 mm | MAT. | UN | 1 | 16.97 | 16.97
14.001.000031.MAT | Tê PPR fêmea fêmea fêmea Ø 75 mm | MAT. | UN | 1 | 54.63 | 54.63
14.001.000032.MAT | Tê PPR fêmea fêmea fêmea Ø 90 mm | MAT. | UN | 1 | 114.99 | 114.99
14.001.000033.MAT | Tê PPR fêmea fêmea fêmea Ø 25 mm | MAT. | UN | 1 | 3.42 | 3.42
14.001.000034.MAT | Tê PPR fêmea fêmea fêmea Ø 40 mm | MAT. | UN | 1 | 9.34 | 9.34
14.001.000035.MAT | Curva PPR de transposição macho macho Ø 25 mm | MAT. | UN | 1 | 7.34 | 7.34
14.001.000036.MAT | Curva PPR de transposição macho macho Ø 20 mm | MAT. | UN | 1 | 5.1 | 5.1
14.001.000037.MAT | Luva PPR fêmea fêmea Ø 90 mm | MAT. | UN | 1 | 53.16 | 53.16
14.001.000038.MAT | Luva PPR fêmea fêmea Ø 20 mm | MAT. | UN | 1 | 1.21 | 1.21
14.001.000039.MAT | Luva PPR fêmea fêmea Ø 50 mm | MAT. | UN | 1 | 8.14 | 8.14
14.001.000040.MAT | Luva PPR fêmea fêmea Ø 40 mm | MAT. | UN | 1 | 5.39 | 5.39
14.001.000041.MAT | Luva PPR fêmea fêmea Ø 25 mm | MAT. | UN | 1 | 1.59 | 1.59
14.001.000042.MAT | Luva PPR fêmea fêmea Ø 32 mm | MAT. | UN | 1 | 2.4 | 2.4
14.001.000043.MAT | Luva PPR fêmea fêmea Ø 63 mm | MAT. | UN | 1 | 13.53 | 13.53
14.001.000044.MAT | Luva PPR fêmea fêmea Ø 75 mm | MAT. | UN | 1 | 29.47 | 29.47
14.001.000045.MAT | Luva PPR fêmea fêmea Ø 110 mm | MAT. | UN | 1 | 127.4 | 127.4
14.001.000046.MAT | Joelho 45º PPR fêmea fêmea Ø 75 mm | MAT. | UN | 1 | 60.94 | 60.94
14.001.000047.MAT | Joelho 45º PPR fêmea fêmea Ø 90 mm | MAT. | UN | 1 | 115.69 | 115.69
14.001.000048.MAT | Joelho 45º PPR fêmea fêmea Ø 25 mm | MAT. | UN | 1 | 3.37 | 3.37
14.001.000049.MAT | Joelho 45º PPR fêmea fêmea Ø 63 mm | MAT. | UN | 1 | 29.42 | 29.42
14.001.000050.MAT | Joelho 45º PPR fêmea fêmea Ø 32 mm | MAT. | UN | 1 | 6.12 | 6.12
14.001.000051.MAT | Joelho 45º PPR fêmea fêmea Ø 20 mm | MAT. | UN | 1 | 3.29 | 3.29
14.001.000052.MAT | Joelho 45º PPR fêmea fêmea Ø 40 mm | MAT. | UN | 1 | 10.83 | 10.83
14.001.000053.MAT | Joelho 45º PPR fêmea fêmea Ø 50 mm | MAT. | UN | 1 | 18.84 | 18.84
14.001.000054.MAT | Joelho 45º PPR fêmea fêmea Ø 110 mm | MAT. | UN | 1 | 256.39 | 256.39
14.001.000055.MAT | Joelho 90º PPR fêmea fêmea Ø 63 mm | MAT. | UN | 1 | 18.32 | 18.32
14.001.000056.MAT | Joelho 90º PPR fêmea fêmea com inserto metálico soldável Ø 20 mm x 1/2" | MAT. | UN | 1 | 5.44 | 5.44
14.001.000057.MAT | Joelho 90º PPR fêmea fêmea com inserto metálico soldável Ø 25 mm x 3/4" | MAT. | UN | 1 | 7.54 | 7.54
14.001.000058.MAT | Joelho 90º PPR fêmea fêmea Ø 110 mm | MAT. | UN | 1 | 222.89 | 222.89
14.001.000059.MAT | Joelho 90º PPR fêmea fêmea com inserto metálico roscável Ø 1" x 32 mm | MAT. | UN | 1 | 12.78 | 12.78
14.001.000060.MAT | Joelho 90º PPR fêmea fêmea com inserto metálico roscável Ø 3/4" x 32 mm | MAT. | UN | 1 | 14.72 | 14.72
14.001.000061.MAT | Joelho 90º PPR fêmea fêmea Ø 25 mm | MAT. | UN | 1 | 2.39 | 2.39
14.001.000062.MAT | Joelho 90º PPR fêmea fêmea Ø 40 mm | MAT. | UN | 1 | 7.38 | 7.38
14.001.000063.MAT | Joelho 90º PPR fêmea fêmea Ø 50 mm | MAT. | UN | 1 | 12.98 | 12.98
14.001.000064.MAT | Joelho 90º PPR fêmea fêmea Ø 75 mm | MAT. | UN | 1 | 51.76 | 51.76
14.001.000065.MAT | Joelho 90º PPR fêmea fêmea Ø 90 mm | MAT. | UN | 1 | 100.54 | 100.54
14.001.000066.MAT | Joelho 90º PPR fêmea fêmea Ø 32 mm | MAT. | UN | 1 | 3.25 | 3.25
14.001.000067.MAT | Joelho 90º PPR fêmea fêmea Ø 20 mm | MAT. | UN | 1 | 1.36 | 1.36
14.001.000068.MAT | Joelho 90º PPR fêmea fêmea com inserto metálico roscável Ø 1/2" x 25 mm | MAT. | UN | 1 | 7.82 | 7.82
14.001.000069.MAT | Cap PPR Ø 25 mm | MAT. | UN | 1 | 2.1 | 2.1
14.001.000070.MAT | Cap PPR Ø 32 mm | MAT. | UN | 1 | 3.05 | 3.05
14.001.000071.MAT | Cap PPR Ø 40 mm | MAT. | UN | 1 | 5.92 | 5.92
14.001.000072.MAT | Cap PPR Ø 50 mm | MAT. | UN | 1 | 10.67 | 10.67
14.001.000073.MAT | Cap PPR Ø 63 mm | MAT. | UN | 1 | 15.9 | 15.9
14.001.000074.MAT | Cap PPR Ø 75 mm | MAT. | UN | 1 | 37.56 | 37.56
14.001.000075.MAT | Cap PPR Ø 90 mm | MAT. | UN | 1 | 58.55 | 58.55
14.001.000076.MAT | Cap PPR Ø 110 mm | MAT. | UN | 1 | 110.17 | 110.17
14.001.000077.MAT | Cap PPR Ø 20 mm | MAT. | UN | 1 | 1.38 | 1.38
14.001.000078.MAT | Tê PPR fêmea Ø 25 mm com inserto metálico roscável Ø 3/4" | MAT. | UN | 1 | 12.5 | 12.5
14.001.000079.MAT | Tê PPR fêmea Ø 25 mm com inserto metálico roscável Ø 1/2" | MAT. | UN | 1 | 11.92 | 11.92
14.001.000080.MAT | União PPR Ø 20 mm | MAT. | UN | 1 | 6.37 | 6.37
14.001.000081.MAT | União PPR Ø 25 mm | MAT. | UN | 1 | 9.62 | 9.62
14.001.000082.MAT | União PPR Ø 32 mm | MAT. | UN | 1 | 13.24 | 13.24
14.001.000083.MAT | Tê PPR fêmea Ø 40 mm x 25 mm | MAT. | UN | 1 | 9.51 | 9.51
14.001.000084.MAT | Tê PPR fêmea Ø 63 mm x 50 mm | MAT. | UN | 1 | 27.32 | 27.32
14.001.000085.MAT | Tê PPR fêmea Ø 90 mm x 75 mm | MAT. | UN | 1 | 122.22 | 122.22
14.001.000086.MAT | Tê PPR fêmea Ø 90 mm x 63 mm | MAT. | UN | 1 | 122.22 | 122.22
14.001.000087.MAT | Tê PPR fêmea Ø 50 mm x 32 mm | MAT. | UN | 1 | 14.21 | 14.21
14.001.000088.MAT | Tê PPR fêmea Ø 63 mm x 40 mm | MAT. | UN | 1 | 21.99 | 21.99
14.001.000089.MAT | Tê PPR fêmea Ø 75 mm x 50 mm | MAT. | UN | 1 | 56.73 | 56.73
14.001.000090.MAT | Tê PPR fêmea Ø 75 mm x 63 mm | MAT. | UN | 1 | 61.09 | 61.09
14.001.000091.MAT | Tê PPR fêmea Ø 32 mm x 25 mm | MAT. | UN | 1 | 6.18 | 6.18
14.001.000092.MAT | Tê PPR fêmea Ø 25 mm x 20 mm | MAT. | UN | 1 | 3.72 | 3.72
14.001.000093.MAT | Tê PPR fêmea Ø 40 mm x 32 mm | MAT. | UN | 1 | 9.51 | 9.51
14.001.000094.MAT | Tê PPR fêmea Ø 50 mm x 40 mm | MAT. | UN | 1 | 12.54 | 12.54
14.001.000095.MAT | Adaptador PPR de transição fêmea fêmea com inserto metálico para drywall, roscável Ø 1/2", soldável Ø 20 mm | MAT. | UN | 1 | 6.98 | 6.98
14.001.000096.MAT | Adaptador PPR de transição fêmea macho com inserto metálico para drywall, soldável Ø 32 mm, roscável Ø 1" | MAT. | UN | 1 | 17.87 | 17.87
14.001.000097.MAT | Adaptador PPR de transição fêmea fêmea com inserto metálico para drywall, roscável Ø 3/4", soldável Ø 32 mm | MAT. | UN | 1 | 18 | 18
14.001.000098.MAT | Adaptador PPR de transição fêmea fêmea com inserto metálico para drywall, roscável Ø 1 1/4", soldável Ø 40 mm | MAT. | UN | 1 | 47.68 | 47.68
14.001.000099.MAT | Adaptador PPR de transição fêmea fêmea com inserto metálico para drywall, roscável Ø 3", soldável Ø 90 mm | MAT. | UN | 1 | 286.87 | 286.87
14.001.000100.MAT | Adaptador PPR de transição fêmea macho com inserto metálico para drywall, roscável Ø 1/2", soldável Ø 20 mm | MAT. | UN | 1 | 8.37 | 8.37
14.001.000101.MAT | Adaptador PPR de transição fêmea macho com inserto metálico para drywall, roscável Ø 1 1/2", soldável Ø 50 mm | MAT. | UN | 1 | 64.84 | 64.84
14.001.000102.MAT | Adaptador PPR de transição fêmea fêmea com inserto metálico para drywall, roscável Ø 2", soldável Ø 63 mm | MAT. | UN | 1 | 89.34 | 89.34
14.001.000103.MAT | Adaptador PPR de transição fêmea macho com inserto metálico para drywall, roscável Ø 2", soldável Ø 63 mm | MAT. | UN | 1 | 90.53 | 90.53
14.001.000104.MAT | Adaptador PPR de transição fêmea macho com inserto metálico para drywall, roscável Ø 2 1/2", soldável Ø 75 mm | MAT. | UN | 1 | 273.51 | 273.51
14.001.000105.MAT | Adaptador PPR de transição fêmea macho com inserto metálico para drywall, roscável Ø 3", soldável Ø 90 mm | MAT. | UN | 1 | 368.59 | 368.59
14.001.000106.MAT | Adaptador PPR de transição fêmea macho com inserto metálico para drywall, roscável Ø 4", soldável Ø 110 mm | MAT. | UN | 1 | 632.93 | 632.93
14.001.000107.MAT | Adaptador PPR de transição macho fêmea para drywall, roscável Ø 1/2", soldável Ø 20 mm | MAT. | UN | 1 | 12.51 | 12.51
14.001.000108.MAT | Adaptador PPR de transição macho fêmea para drywall, roscável Ø 1/2", soldável Ø 25 mm | MAT. | UN | 1 | 11.24 | 11.24
14.001.000109.MAT | Adaptador PPR de transição fêmea fêmea com inserto metálico para drywall, roscável Ø 2 1/2", soldável Ø 75 mm | MAT. | UN | 1 | 268.97 | 268.97
14.001.000110.MAT | Adaptador PPR de transição fêmea fêmea com inserto metálico para drywall, roscável Ø 1 1/2", soldável Ø 50 mm | MAT. | UN | 1 | 60.34 | 60.34
14.001.000111.MAT | Adaptador PPR de transição fêmea fêmea com inserto metálico para drywall, soldável Ø 25 mm, roscável Ø 3/4" | MAT. | UN | 1 | 8.96 | 8.96
14.001.000112.MAT | Adaptador PPR de transição macho fêmea para drywall, roscável Ø 3/4", soldável Ø 25 mm | MAT. | UN | 1 | 9.22 | 9.22
14.001.000113.MAT | Adaptador PPR de transição fêmea macho com inserto metálico para drywall, roscável Ø 1 1/4", soldável Ø 40 mm | MAT. | UN | 1 | 49.04 | 49.04
14.001.000114.MAT | Adaptador PPR de transição fêmea macho com inserto metálico para drywall, soldável Ø 25 mm, roscável Ø 3/4" | MAT. | UN | 1 | 12.36 | 12.36
14.001.000115.MAT | Bucha PPR de redução macho fêmea Ø 25 mm x 20 mm | MAT. | UN | 1 | 2.54 | 2.54
14.001.000116.MAT | Bucha PPR de redução macho fêmea Ø 32 mm x 20 mm | MAT. | UN | 1 | 3.12 | 3.12
14.001.000117.MAT | Bucha PPR de redução macho fêmea Ø 32 mm x 25 mm | MAT. | UN | 1 | 3.73 | 3.73
14.001.000118.MAT | Bucha PPR de redução macho fêmea Ø 40 mm x 25 mm | MAT. | UN | 1 | 6.79 | 6.79
14.001.000119.MAT | Bucha PPR de redução macho fêmea Ø 50 mm x 40 mm | MAT. | UN | 1 | 9.52 | 9.52
14.001.000120.MAT | Bucha PPR de redução macho fêmea Ø 63 mm x 50 mm | MAT. | UN | 1 | 18.69 | 18.69
14.001.000121.MAT | Bucha PPR de redução macho fêmea Ø 75 mm x 63 mm | MAT. | UN | 1 | 31.96 | 31.96
14.001.000122.MAT | Bucha PPR de redução macho fêmea Ø 90 mm x 75 mm | MAT. | UN | 1 | 50.29 | 50.29
14.001.000123.MAT | Bucha PPR de redução macho fêmea Ø 40 mm x 32 mm | MAT. | UN | 1 | 7.41 | 7.41
14.001.000124.MAT | Bucha PPR de redução macho fêmea Ø 63 mm x 40 mm | MAT. | UN | 1 | 18.94 | 18.94
14.001.000125.MAT | Bucha de ferro maleável galvanizado de redução Ø 3/4" x 1/2" | MAT. | UN | 1 | 3.34 | 3.34
14.001.000126.MAT | Bucha de ferro maleável galvanizado de redução Ø 1 1/2" x 1 1/4" | MAT. | UN | 1 | 10.74 | 10.74
14.001.000127.MAT | Bucha de ferro maleável galvanizado de redução Ø 2" x 1" | MAT. | UN | 1 | 12.61 | 12.61
14.001.000128.MAT | Bucha de ferro maleável galvanizado de redução Ø 2" x 1 1/4" | MAT. | UN | 1 | 12.61 | 12.61
14.001.000129.MAT | Bucha de ferro maleável galvanizado de redução Ø 2" x 1 1/2" | MAT. | UN | 1 | 12.61 | 12.61
14.001.000130.MAT | Bucha de ferro maleável galvanizado de redução Ø 2 1/2" x 1" | MAT. | UN | 1 | 18.89 | 18.89
14.001.000131.MAT | Bucha de ferro maleável galvanizado de redução Ø 2 1/2" x 1 1/4" | MAT. | UN | 1 | 18.89 | 18.89
14.001.000132.MAT | Bucha de ferro maleável galvanizado de redução Ø 2 1/2" x 1 1/2" | MAT. | UN | 1 | 18.89 | 18.89
14.001.000133.MAT | Bucha de ferro maleável galvanizado de redução Ø 2 1/2" x 2" | MAT. | UN | 1 | 18.89 | 18.89
14.001.000134.MAT | Bucha de ferro maleável galvanizado de redução Ø 3" x 1 1/2" | MAT. | UN | 1 | 22.14 | 22.14
14.001.000135.MAT | Bucha de ferro maleável galvanizado de redução Ø 3" x 2" | MAT. | UN | 1 | 22.14 | 22.14
14.001.000136.MAT | Bucha de ferro maleável galvanizado de redução Ø 1" x 1/2" | MAT. | UN | 1 | 4.78 | 4.78
14.001.000137.MAT | Bucha de ferro maleável galvanizado de redução Ø 3" x 2 1/2" | MAT. | UN | 1 | 22.14 | 22.14
14.001.000138.MAT | Bucha de ferro maleável galvanizado de redução Ø 4" x 2" | MAT. | UN | 1 | 56.17 | 56.17
14.001.000139.MAT | Bucha de ferro maleável galvanizado de redução Ø 4" x 2 1/2" | MAT. | UN | 1 | 56.17 | 56.17
14.001.000140.MAT | Bucha de ferro maleável galvanizado de redução Ø 4" x 3" | MAT. | UN | 1 | 56.17 | 56.17
14.001.000141.MAT | Bucha de ferro maleável galvanizado de redução Ø 1" x 3/4" | MAT. | UN | 1 | 4.88 | 4.88
14.001.000142.MAT | Bucha de ferro maleável galvanizado de redução Ø 1 1/4" x 1/2" | MAT. | UN | 1 | 7.49 | 7.49
14.001.000143.MAT | Bucha de ferro maleável galvanizado de redução Ø 1 1/4" x 3/4" | MAT. | UN | 1 | 7.49 | 7.49
14.001.000144.MAT | Bucha de ferro maleável galvanizado de redução Ø 1 1/4" x 1" | MAT. | UN | 1 | 7.49 | 7.49
14.001.000145.MAT | Bucha de ferro maleável galvanizado de redução Ø 1 1/2" x 1/2" | MAT. | UN | 1 | 10.74 | 10.74
14.001.000146.MAT | Bucha de ferro maleável galvanizado de redução Ø 1 1/2" x 3/4" | MAT. | UN | 1 | 10.74 | 10.74
14.001.000147.MAT | Bucha de ferro maleável galvanizado de redução Ø 1 1/2" x 1" | MAT. | UN | 1 | 10.74 | 10.74
14.001.000148.MAT | Curva 45º de ferro maleável galvanizado macho fêmea rosca BSP Ø 1/2" | MAT. | UN | 1 | 8.51 | 8.51
14.001.000149.MAT | Curva 45º de ferro maleável galvanizado macho fêmea rosca BSP Ø 3/4" | MAT. | UN | 1 | 13.47 | 13.47
14.001.000150.MAT | Curva 45º de ferro maleável galvanizado macho fêmea rosca BSP Ø 1" | MAT. | UN | 1 | 18.37 | 18.37
14.001.000151.MAT | Curva 45º de ferro maleável galvanizado macho fêmea rosca BSP Ø 1 1/4" | MAT. | UN | 1 | 28.41 | 28.41
14.001.000152.MAT | Curva 45º de ferro maleável galvanizado macho fêmea rosca BSP Ø 1 1/2" | MAT. | UN | 1 | 31.93 | 31.93
14.001.000153.MAT | Curva 45º de ferro maleável galvanizado macho fêmea rosca BSP Ø 2" | MAT. | UN | 1 | 49.52 | 49.52
14.001.000154.MAT | Curva 45º de ferro maleável galvanizado macho fêmea rosca BSP Ø 2 1/2" | MAT. | UN | 1 | 71.18 | 71.18
14.001.000155.MAT | Curva 45º de ferro maleável galvanizado macho fêmea rosca BSP Ø 3" | MAT. | UN | 1 | 104.22 | 104.22
14.001.000156.MAT | Curva 90º de ferro maleável galvanizado fêmea Ø 1/2" | MAT. | UN | 1 | 9.66 | 9.66
14.001.000157.MAT | Curva 90º de ferro maleável galvanizado fêmea Ø 3/4" | MAT. | UN | 1 | 16.05 | 16.05
14.001.000158.MAT | Curva 90º de ferro maleável galvanizado fêmea Ø 1" | MAT. | UN | 1 | 25.12 | 25.12
14.001.000159.MAT | Curva 90º de ferro maleável galvanizado fêmea Ø 1 1/4" | MAT. | UN | 1 | 38.45 | 38.45
14.001.000160.MAT | Curva 90º de ferro maleável galvanizado fêmea Ø 1 1/2" | MAT. | UN | 1 | 47.34 | 47.34
14.001.000161.MAT | Curva 90º de ferro maleável galvanizado fêmea Ø 2" | MAT. | UN | 1 | 88.77 | 88.77
14.001.000162.MAT | Curva 90º de ferro maleável galvanizado fêmea Ø 2 1/2" | MAT. | UN | 1 | 102.95 | 102.95
14.001.000163.MAT | Curva 90º de ferro maleável galvanizado fêmea Ø 3" | MAT. | UN | 1 | 160.45 | 160.45
14.001.000164.MAT | Curva 90º de ferro maleável galvanizado fêmea Ø 4" | MAT. | UN | 1 | 277.11 | 277.11
14.001.000165.MAT | Curva 90º de ferro maleável galvanizado macho Ø 1/2" | MAT. | UN | 1 | 7.88 | 7.88
14.001.000166.MAT | Curva 90º de ferro maleável galvanizado macho Ø 3/4" | MAT. | UN | 1 | 12.1 | 12.1
14.001.000167.MAT | Curva 90º de ferro maleável galvanizado macho Ø 1" | MAT. | UN | 1 | 24.05 | 24.05
14.001.000168.MAT | Curva 90º de ferro maleável galvanizado macho Ø 1 1/4" | MAT. | UN | 1 | 36.01 | 36.01
14.001.000169.MAT | Curva 90º de ferro maleável galvanizado macho Ø 1 1/2" | MAT. | UN | 1 | 45.48 | 45.48
14.001.000170.MAT | Curva 90º de ferro maleável galvanizado macho Ø 2" | MAT. | UN | 1 | 72.4 | 72.4
14.001.000171.MAT | Curva 90º de ferro maleável galvanizado macho Ø 2 1/2" | MAT. | UN | 1 | 130.84 | 130.84
14.001.000172.MAT | Curva 90º de ferro maleável galvanizado macho Ø 3" | MAT. | UN | 1 | 160.85 | 160.85
14.001.000173.MAT | Curva 90º de ferro maleável galvanizado macho Ø 4" | MAT. | UN | 1 | 271.32 | 271.32
14.001.000174.MAT | Curva 90º de ferro maleável galvanizado macho fêmea Ø 1/2" | MAT. | UN | 1 | 9.03 | 9.03
14.001.000175.MAT | Curva 90º de ferro maleável galvanizado macho fêmea Ø 3/4" | MAT. | UN | 1 | 13.44 | 13.44
14.001.000176.MAT | Curva 90º de ferro maleável galvanizado macho fêmea Ø 1" | MAT. | UN | 1 | 22.17 | 22.17
14.001.000177.MAT | Curva 90º de ferro maleável galvanizado macho fêmea Ø 1 1/4" | MAT. | UN | 1 | 38.5 | 38.5
14.001.000178.MAT | Curva 90º de ferro maleável galvanizado macho fêmea Ø 1 1/2" | MAT. | UN | 1 | 44.41 | 44.41
14.001.000179.MAT | Curva 90º de ferro maleável galvanizado macho fêmea Ø 2" | MAT. | UN | 1 | 69.91 | 69.91
14.001.000180.MAT | Curva 90º de ferro maleável galvanizado macho fêmea Ø 2 1/2" | MAT. | UN | 1 | 113.49 | 113.49
14.001.000181.MAT | Curva 90º de ferro maleável galvanizado macho fêmea Ø 3" | MAT. | UN | 1 | 156.28 | 156.28
14.001.000182.MAT | Curva 90º de ferro maleável galvanizado macho fêmea Ø 4" | MAT. | UN | 1 | 246.61 | 246.61
14.001.000183.MAT | Curva de ferro maleável galvanizado de retorno Ø 1/2" | MAT. | UN | 1 | 12.03 | 12.03
14.001.000184.MAT | Curva de ferro maleável galvanizado de retorno Ø 3/4" | MAT. | UN | 1 | 17.71 | 17.71
14.001.000185.MAT | Curva de ferro maleável galvanizado de retorno Ø 1" | MAT. | UN | 1 | 29.7 | 29.7
14.001.000186.MAT | Curva de ferro maleável galvanizado de retorno Ø 1 1/4" | MAT. | UN | 1 | 41.46 | 41.46
14.001.000187.MAT | Curva de ferro maleável galvanizado de retorno Ø 1 1/2" | MAT. | UN | 1 | 56.43 | 56.43
14.001.000188.MAT | Curva de ferro maleável galvanizado de retorno Ø 2" | MAT. | UN | 1 | 65.6 | 65.6
14.001.000189.MAT | Curva de ferro maleável galvanizado de transposição Ø 1/2" para transpor Ø 1/2" | MAT. | UN | 1 | 19.78 | 19.78
14.001.000190.MAT | Curva de ferro maleável galvanizado de transposição Ø 1/2" para transpor Ø 1" | MAT. | UN | 1 | 20.94 | 20.94
14.001.000191.MAT | Curva de ferro maleável galvanizado de transposição Ø 3/4" para transpor Ø 3/4" | MAT. | UN | 1 | 27.82 | 27.82
14.001.000192.MAT | Curva de ferro maleável galvanizado de transposição Ø 3/4" para transpor Ø 1" | MAT. | UN | 1 | 29.9 | 29.9
14.001.000193.MAT | Flange de ferro maleável galvanizado com sextavado Ø 1/2" | MAT. | UN | 1 | 7.28 | 7.28
14.001.000199.MAT | Flange de ferro maleável galvanizado com sextavado Ø 3/4" | MAT. | UN | 1 | 9.73 | 9.73
14.001.000200.MAT | Flange de ferro maleável galvanizado com sextavado Ø 1" | MAT. | UN | 1 | 12.25 | 12.25
14.001.000201.MAT | Flange de ferro maleável galvanizado com sextavado Ø 1 1/4" | MAT. | UN | 1 | 16.14 | 16.14
14.001.000202.MAT | Flange de ferro maleável galvanizado com sextavado Ø 1 1/2" | MAT. | UN | 1 | 23.72 | 23.72
14.001.000203.MAT | Flange de ferro maleável galvanizado com sextavado Ø 2" | MAT. | UN | 1 | 27.86 | 27.86
14.001.000204.MAT | Flange de ferro maleável galvanizado com sextavado Ø 2 1/2" | MAT. | UN | 1 | 38.07 | 38.07
14.001.000205.MAT | Flange de ferro maleável galvanizado com sextavado Ø 3" | MAT. | UN | 1 | 59.55 | 59.55
14.001.000206.MAT | Flange de ferro maleável galvanizado com sextavado Ø 4" | MAT. | UN | 1 | 74.33 | 74.33
14.001.000207.MAT | Luva de ferro maleável galvanizado Ø 1/2" | MAT. | UN | 1 | 3.1 | 3.1
14.001.000208.MAT | Luva de ferro maleável galvanizado Ø 3/4" | MAT. | UN | 1 | 4.73 | 4.73
14.001.000209.MAT | Luva de ferro maleável galvanizado Ø 1" | MAT. | UN | 1 | 7.08 | 7.08
14.001.000210.MAT | Luva de ferro maleável galvanizado Ø 1 1/4" | MAT. | UN | 1 | 10.17 | 10.17
14.001.000211.MAT | Luva de ferro maleável galvanizado Ø 1 1/2" | MAT. | UN | 1 | 13.26 | 13.26
14.001.000212.MAT | Luva de ferro maleável galvanizado Ø 2" | MAT. | UN | 1 | 20.02 | 20.02
14.001.000213.MAT | Luva de ferro maleável galvanizado Ø 2 1/2" | MAT. | UN | 1 | 38.37 | 38.37
14.001.000214.MAT | Luva de ferro maleável galvanizado Ø 3" | MAT. | UN | 1 | 56.58 | 56.58
14.001.000215.MAT | Luva de ferro maleável galvanizado Ø 4" | MAT. | UN | 1 | 86.49 | 86.49
14.001.000216.MAT | Luva de ferro maleável galvanizado de redução Ø 1/2" x 3/4" | MAT. | UN | 1 | 5.59 | 5.59
14.001.000217.MAT | Luva de ferro maleável galvanizado de redução Ø 2" x 1" | MAT. | UN | 1 | 23.8 | 23.8
14.001.000218.MAT | Luva de ferro maleável galvanizado de redução Ø 2" x 1 1/4" | MAT. | UN | 1 | 23.8 | 23.8
14.001.000219.MAT | Luva de ferro maleável galvanizado de redução Ø 2" x 1 1/2" | MAT. | UN | 1 | 23.8 | 23.8
14.001.000220.MAT | Luva de ferro maleável galvanizado de redução Ø 2 1/2" x 1 1/4" | MAT. | UN | 1 | 45.59 | 45.59
14.001.000221.MAT | Luva de ferro maleável galvanizado de redução Ø 2 1/2" x 1 1/2" | MAT. | UN | 1 | 45.59 | 45.59
14.001.000222.MAT | Luva de ferro maleável galvanizado de redução Ø 2 1/2" x 2" | MAT. | UN | 1 | 45.59 | 45.59
14.001.000223.MAT | Luva de ferro maleável galvanizado de redução Ø 3" x 1 1/2" | MAT. | UN | 1 | 67.31 | 67.31
14.001.000224.MAT | Luva de ferro maleável galvanizado de redução Ø 3" x 2" | MAT. | UN | 1 | 67.31 | 67.31
14.001.000225.MAT | Luva de ferro maleável galvanizado de redução Ø 3" x 2 1/2" | MAT. | UN | 1 | 67.31 | 67.31
14.001.000226.MAT | Luva de ferro maleável galvanizado de redução Ø 4" x 2" | MAT. | UN | 1 | 100.43 | 100.43
14.001.000227.MAT | Luva de ferro maleável galvanizado de redução Ø 1" x 1/2" | MAT. | UN | 1 | 8.46 | 8.46
14.001.000228.MAT | Luva de ferro maleável galvanizado de redução Ø 4" x 2 1/2" | MAT. | UN | 1 | 100.43 | 100.43
14.001.000229.MAT | Luva de ferro maleável galvanizado de redução Ø 4" x 3" | MAT. | UN | 1 | 100.43 | 100.43
14.001.000230.MAT | Luva de ferro maleável galvanizado de redução Ø 1" x 3/4" | MAT. | UN | 1 | 8.47 | 8.47
14.001.000231.MAT | Luva de ferro maleável galvanizado de redução Ø 1 1/4" x 1/2" | MAT. | UN | 1 | 11.8 | 11.8
14.001.000232.MAT | Luva de ferro maleável galvanizado de redução Ø 1 1/4" x 3/4" | MAT. | UN | 1 | 11.8 | 11.8
14.001.000233.MAT | Luva de ferro maleável galvanizado de redução Ø 1 1/4" x 1" | MAT. | UN | 1 | 11.8 | 11.8
14.001.000234.MAT | Luva de ferro maleável galvanizado de redução Ø 1 1/2" x 3/4" | MAT. | UN | 1 | 15.75 | 15.75
14.001.000235.MAT | Luva de ferro maleável galvanizado de redução Ø 1 1/2" x 1" | MAT. | UN | 1 | 15.75 | 15.75
14.001.000236.MAT | Luva de ferro maleável galvanizado de redução Ø 1 1/2" x 1 1/4" | MAT. | UN | 1 | 15.75 | 15.75
14.001.000237.MAT | Luva de ferro maleável galvanizado de redução macho fêmea Ø 1/2" x 3/4" | MAT. | UN | 1 | 6.93 | 6.93
14.001.000238.MAT | Luva de ferro maleável galvanizado de redução macho fêmea Ø 1" x 1/2" | MAT. | UN | 1 | 9.16 | 9.16
14.001.000239.MAT | Luva de ferro maleável galvanizado de redução macho fêmea Ø 1" x 3/4" | MAT. | UN | 1 | 9.78 | 9.78
14.001.000240.MAT | Luva de ferro maleável galvanizado de redução macho fêmea Ø 1 1/4" x 3/4" | MAT. | UN | 1 | 15.44 | 15.44
14.001.000241.MAT | Luva de ferro maleável galvanizado de redução macho fêmea Ø 1 1/4" x 1" | MAT. | UN | 1 | 13.41 | 13.41
14.001.000242.MAT | Luva de ferro maleável galvanizado de redução macho fêmea Ø 1 1/2" x 1" | MAT. | UN | 1 | 14.47 | 14.47
14.001.000243.MAT | Luva de ferro maleável galvanizado de redução macho fêmea Ø 1 1/2" x 1 1/4" | MAT. | UN | 1 | 14.47 | 14.47
14.001.000244.MAT | Bujão de ferro maleável galvanizado rosca BSP Ø 1/2" | MAT. | UN | 1 | 1.51 | 1.51
14.001.000245.MAT | Bujão de ferro maleável galvanizado rosca BSP Ø 3/4" | MAT. | UN | 1 | 2.67 | 2.67
14.001.000246.MAT | Bujão de ferro maleável galvanizado rosca BSP Ø 1" | MAT. | UN | 1 | 3.66 | 3.66
14.001.000247.MAT | Bujão de ferro maleável galvanizado rosca BSP Ø 1 1/4" | MAT. | UN | 1 | 5.53 | 5.53
14.001.000248.MAT | Bujão de ferro maleável galvanizado rosca BSP Ø 1 1/2" | MAT. | UN | 1 | 7.15 | 7.15
14.001.000249.MAT | Bujão de ferro maleável galvanizado rosca BSP Ø 2" | MAT. | UN | 1 | 10.76 | 10.76
14.001.000250.MAT | Bujão de ferro maleável galvanizado rosca BSP Ø 2 1/2" | MAT. | UN | 1 | 19.66 | 19.66
14.001.000251.MAT | Bujão de ferro maleável galvanizado rosca BSP Ø 3" | MAT. | UN | 1 | 28.33 | 28.33
14.001.000252.MAT | Bujão de ferro maleável galvanizado rosca BSP Ø 4" | MAT. | UN | 1 | 56.34 | 56.34
14.001.000253.MAT | Niple de ferro maleável galvanizado Ø 1/2" | MAT. | UN | 1 | 2.32 | 2.32
14.001.000254.MAT | Niple de ferro maleável galvanizado Ø 3/4" | MAT. | UN | 1 | 3.62 | 3.62
14.001.000255.MAT | Niple de ferro maleável galvanizado Ø 1" | MAT. | UN | 1 | 5.8 | 5.8
14.001.000256.MAT | Niple de ferro maleável galvanizado Ø 1 1/4" | MAT. | UN | 1 | 8.34 | 8.34
14.001.000257.MAT | Niple de ferro maleável galvanizado Ø 1 1/2" | MAT. | UN | 1 | 9.13 | 9.13
14.001.000258.MAT | Niple de ferro maleável galvanizado Ø 2" | MAT. | UN | 1 | 19.87 | 19.87
14.001.000259.MAT | Niple de ferro maleável galvanizado Ø 2 1/2" | MAT. | UN | 1 | 28.22 | 28.22
14.001.000260.MAT | Niple de ferro maleável galvanizado Ø 3" | MAT. | UN | 1 | 40.75 | 40.75
14.001.000261.MAT | Niple de ferro maleável galvanizado Ø 4" | MAT. | UN | 1 | 66.39 | 66.39
14.001.000262.MAT | Niple de ferro maleável galvanizado de redução Ø 3/4" x 1/2" | MAT. | UN | 1 | 3.83 | 3.83
14.001.000263.MAT | Niple de ferro maleável galvanizado de redução Ø 2" x 1 1/4" | MAT. | UN | 1 | 22.72 | 22.72
14.001.000264.MAT | Niple de ferro maleável galvanizado de redução Ø 2" x 1 1/2" | MAT. | UN | 1 | 22.72 | 22.72
14.001.000265.MAT | Niple de ferro maleável galvanizado de redução Ø 2 1/2" x 2" | MAT. | UN | 1 | 32.27 | 32.27
14.001.000266.MAT | Niple de ferro maleável galvanizado de redução Ø 3" x 2" | MAT. | UN | 1 | 46.6 | 46.6
14.001.000267.MAT | Niple de ferro maleável galvanizado de redução Ø 3" x 2 1/2" | MAT. | UN | 1 | 46.6 | 46.6
14.001.000268.MAT | Niple de ferro maleável galvanizado de redução Ø 1" x 1/2" | MAT. | UN | 1 | 6.67 | 6.67
14.001.000269.MAT | Niple de ferro maleável galvanizado de redução Ø 1" x 3/4" | MAT. | UN | 1 | 6.75 | 6.75
14.001.000270.MAT | Niple de ferro maleável galvanizado de redução Ø 1 1/4" x 3/4" | MAT. | UN | 1 | 9.33 | 9.33
14.001.000271.MAT | Niple de ferro maleável galvanizado de redução Ø 1 1/4" x 1" | MAT. | UN | 1 | 9.33 | 9.33
14.001.000272.MAT | Niple de ferro maleável galvanizado de redução Ø 1 1/2" x 3/4" | MAT. | UN | 1 | 10.43 | 10.43
14.001.000273.MAT | Niple de ferro maleável galvanizado de redução Ø 1 1/2" x 1" | MAT. | UN | 1 | 10.43 | 10.43
14.001.000274.MAT | Niple de ferro maleável galvanizado de redução Ø 1 1/2" x 1 1/4" | MAT. | UN | 1 | 10.43 | 10.43
14.001.000275.MAT | Niple de ferro maleável galvanizado de redução Ø 2" x 1" | MAT. | UN | 1 | 22.72 | 22.72
14.001.000276.MAT | Tampão de ferro maleável galvanizado Ø 1/2" | MAT. | UN | 1 | 2.42 | 2.42
14.001.000277.MAT | Tampão de ferro maleável galvanizado Ø 3/4" | MAT. | UN | 1 | 3.39 | 3.39
14.001.000278.MAT | Tampão de ferro maleável galvanizado Ø 1" | MAT. | UN | 1 | 5.07 | 5.07
14.001.000279.MAT | Tampão de ferro maleável galvanizado Ø 1 1/4" | MAT. | UN | 1 | 8.35 | 8.35
14.001.000280.MAT | Tampão de ferro maleável galvanizado Ø 1 1/2" | MAT. | UN | 1 | 9.99 | 9.99
14.001.000281.MAT | Tampão de ferro maleável galvanizado Ø 2" | MAT. | UN | 1 | 13.02 | 13.02
14.001.000282.MAT | Tampão de ferro maleável galvanizado Ø 2 1/2" | MAT. | UN | 1 | 16.74 | 16.74
14.001.000283.MAT | Tampão de ferro maleável galvanizado Ø 3" | MAT. | UN | 1 | 28.39 | 28.39
14.001.000284.MAT | Tampão de ferro maleável galvanizado Ø 4" | MAT. | UN | 1 | 52.2 | 52.2
14.001.000285.MAT | Tê 45º de ferro maleável galvanizado Ø 1/2" | MAT. | UN | 1 | 8.05 | 8.05
14.001.000286.MAT | Tê 45º de ferro maleável galvanizado Ø 3/4" | MAT. | UN | 1 | 13.04 | 13.04
14.001.000287.MAT | Tê 45º de ferro maleável galvanizado Ø 1" | MAT. | UN | 1 | 17.97 | 17.97
14.001.000288.MAT | Tê 45º de ferro maleável galvanizado Ø 1 1/4" | MAT. | UN | 1 | 32.05 | 32.05
14.001.000289.MAT | Tê 45º de ferro maleável galvanizado Ø 1 1/2" | MAT. | UN | 1 | 42.88 | 42.88
14.001.000290.MAT | Tê 45º de ferro maleável galvanizado Ø 2" | MAT. | UN | 1 | 59.09 | 59.09
14.001.000291.MAT | Tê 45º de ferro maleável galvanizado Ø 2 1/2" | MAT. | UN | 1 | 87.58 | 87.58
14.001.000292.MAT | Tê 45º de ferro maleável galvanizado Ø 3" | MAT. | UN | 1 | 135.12 | 135.12
14.001.000293.MAT | Tê 45º de ferro maleável galvanizado Ø 4" | MAT. | UN | 1 | 237.62 | 237.62
14.001.000294.MAT | Tê 90º de ferro maleável galvanizado rosca BSP Ø 1/2" | MAT. | UN | 1 | 4.23 | 4.23
14.001.000295.MAT | Tê 90º de ferro maleável galvanizado rosca BSP Ø 6" | MAT. | UN | 1 | 421.65 | 421.65
14.001.000296.MAT | Tê 90º de ferro maleável galvanizado rosca BSP Ø 3/4" | MAT. | UN | 1 | 6.42 | 6.42
14.001.000297.MAT | Tê 90º de ferro maleável galvanizado rosca BSP Ø 1" | MAT. | UN | 1 | 10.68 | 10.68
14.001.000298.MAT | Tê 90º de ferro maleável galvanizado rosca BSP Ø 1 1/4" | MAT. | UN | 1 | 17.19 | 17.19
14.001.000299.MAT | Tê 90º de ferro maleável galvanizado rosca BSP Ø 1 1/2" | MAT. | UN | 1 | 19.05 | 19.05
14.001.000300.MAT | Tê 90º de ferro maleável galvanizado rosca BSP Ø 2" | MAT. | UN | 1 | 34.41 | 34.41
14.001.000301.MAT | Tê 90º de ferro maleável galvanizado rosca BSP Ø 2 1/2" | MAT. | UN | 1 | 60.61 | 60.61
14.001.000302.MAT | Tê 90º de ferro maleável galvanizado rosca BSP Ø 3" | MAT. | UN | 1 | 79.33 | 79.33
14.001.000303.MAT | Tê 90º de ferro maleável galvanizado rosca BSP Ø 4" | MAT. | UN | 1 | 154.03 | 154.03
14.001.000304.MAT | Tê de ferro maleável galvanizado de curva dupla Ø 1/2" | MAT. | UN | 1 | 10.21 | 10.21
14.001.000305.MAT | Tê de ferro maleável galvanizado de curva dupla Ø 3/4" | MAT. | UN | 1 | 14.31 | 14.31
14.001.000306.MAT | Tê de ferro maleável galvanizado com redução Ø 3/4" x 1/2" | MAT. | UN | 1 | 7.25 | 7.25
14.001.000307.MAT | Tê de ferro maleável galvanizado com redução Ø 2" x 1" | MAT. | UN | 1 | 39.23 | 39.23
14.001.000308.MAT | Tê de ferro maleável galvanizado com redução Ø 2" x 1 1/4" | MAT. | UN | 1 | 39.23 | 39.23
14.001.000309.MAT | Tê de ferro maleável galvanizado com redução Ø 2" x 1 1/2" | MAT. | UN | 1 | 39.23 | 39.23
14.001.000310.MAT | Tê de ferro maleável galvanizado com redução Ø 2 1/2" x 1" | MAT. | UN | 1 | 69.11 | 69.11
14.001.000311.MAT | Tê de ferro maleável galvanizado com redução Ø 2 1/2" x 1 1/4" | MAT. | UN | 1 | 69.11 | 69.11
14.001.000312.MAT | Tê de ferro maleável galvanizado com redução Ø 2 1/2" x 1 1/2" | MAT. | UN | 1 | 69.11 | 69.11
14.001.000313.MAT | Tê de ferro maleável galvanizado com redução Ø 2 1/2" x 2" | MAT. | UN | 1 | 69.11 | 69.11
14.001.000314.MAT | Tê de ferro maleável galvanizado com redução Ø 3" x 1" | MAT. | UN | 1 | 90.42 | 90.42
14.001.000315.MAT | Tê de ferro maleável galvanizado com redução Ø 3"x 1 1/2" | MAT. | UN | 1 | 90.42 | 90.42
14.001.000316.MAT | Tê de ferro maleável galvanizado com redução Ø 3" x 2" | MAT. | UN | 1 | 90.46 | 90.46
14.001.000317.MAT | Tê de ferro maleável galvanizado com redução Ø 1" x 1/2" | MAT. | UN | 1 | 12.18 | 12.18
14.001.000318.MAT | Tê de ferro maleável galvanizado com redução Ø 3" x 2 1/2" | MAT. | UN | 1 | 90.46 | 90.46
14.001.000319.MAT | Tê de ferro maleável galvanizado com redução Ø 4" x 2" | MAT. | UN | 1 | 171.47 | 171.47
14.001.000320.MAT | Tê de ferro maleável galvanizado com redução Ø 4" x 3" | MAT. | UN | 1 | 171.47 | 171.47
14.001.000321.MAT | Tê de ferro maleável galvanizado com redução Ø 1" x 3/4" | MAT. | UN | 1 | 12.22 | 12.22
14.001.000322.MAT | Tê de ferro maleável galvanizado com redução Ø 1 1/4" x 1/2" | MAT. | UN | 1 | 19.13 | 19.13
14.001.000323.MAT | Tê de ferro maleável galvanizado com redução Ø 1 1/4" x 3/4" | MAT. | UN | 1 | 19.13 | 19.13
14.001.000324.MAT | Tê de ferro maleável galvanizado com redução Ø 1 1/4" x 1" | MAT. | UN | 1 | 19.13 | 19.13
14.001.000325.MAT | Tê de ferro maleável galvanizado com redução Ø 1 1/2" x 3/4" | MAT. | UN | 1 | 21.72 | 21.72
14.001.000326.MAT | Tê de ferro maleável galvanizado com redução Ø 1 1/2" x 1" | MAT. | UN | 1 | 21.72 | 21.72
14.001.000327.MAT | Tê de ferro maleável galvanizado com redução Ø 1 1/2" x 1 1/4" | MAT. | UN | 1 | 21.72 | 21.72
14.001.000328.MAT | Tubo de aço galvanizado com costura Ø 1/2" | MAT. | M | 1 | 14.8 | 14.8
14.001.000329.MAT | Tubo de aço galvanizado com costura Ø 6" | MAT. | M | 1 | 236.84 | 236.84
14.001.000330.MAT | Tubo de aço galvanizado com costura Ø 3/4" | MAT. | M | 1 | 16.09 | 16.09
14.001.000331.MAT | Tubo de aço galvanizado com costura Ø 1" | MAT. | M | 1 | 26.82 | 26.82
14.001.000332.MAT | Tubo de aço galvanizado com costura Ø 1 1/4" | MAT. | M | 1 | 34.29 | 34.29
14.001.000333.MAT | Tubo de aço galvanizado com costura Ø 1 1/2" | MAT. | M | 1 | 43.04 | 43.04
14.001.000334.MAT | Tubo de aço galvanizado com costura Ø 2" | MAT. | M | 1 | 56.24 | 56.24
14.001.000335.MAT | Tubo de aço galvanizado com costura Ø 2 1/2" | MAT. | M | 1 | 77.48 | 77.48
14.001.000336.MAT | Tubo de aço galvanizado com costura Ø 3" | MAT. | M | 1 | 91.5 | 91.5
14.001.000337.MAT | Tubo de aço galvanizado com costura Ø 4" | MAT. | M | 1 | 122.26 | 122.26
14.001.000338.MAT | Tubo de aço galvanizado sem costura schedule 40 Ø 1/2" | MAT. | M | 1 | 27.78 | 27.78
14.001.000339.MAT | Tubo de aço galvanizado sem costura schedule 40 Ø 6" | MAT. | M | 1 | 289.48 | 289.48
14.001.000340.MAT | Tubo de aço galvanizado sem costura schedule 40 Ø 3/4" | MAT. | M | 1 | 31.5 | 31.5
14.001.000341.MAT | Tubo de aço galvanizado sem costura schedule 40 Ø 1" | MAT. | M | 1 | 34.35 | 34.35
14.001.000342.MAT | Tubo de aço galvanizado sem costura schedule 40 Ø 1 1/4" | MAT. | M | 1 | 46.93 | 46.93
14.001.000343.MAT | Tubo de aço galvanizado sem costura schedule 40 Ø 1 1/2" | MAT. | M | 1 | 52.91 | 52.91
14.001.000344.MAT | Tubo de aço galvanizado sem costura schedule 40 Ø 2" | MAT. | M | 1 | 72.09 | 72.09
14.001.000345.MAT | Tubo de aço galvanizado sem costura schedule 40 Ø 2 1/2" | MAT. | M | 1 | 103.42 | 103.42
14.001.000346.MAT | Tubo de aço galvanizado sem costura schedule 40 Ø 3" | MAT. | M | 1 | 110.99 | 110.99
14.001.000347.MAT | Tubo de aço galvanizado sem costura schedule 40 Ø 4" | MAT. | M | 1 | 160.66 | 160.66
14.001.000348.MAT | União de ferro maleável galvanizado com assento cônico de bronze rosca BSP Ø 1/2" | MAT. | UN | 1 | 31.22 | 31.22
14.001.000349.MAT | União de ferro maleável galvanizado com assento cônico de bronze rosca BSP Ø 3/4" | MAT. | UN | 1 | 37.84 | 37.84
14.001.000350.MAT | União de ferro maleável galvanizado com assento cônico de bronze rosca BSP Ø 1" | MAT. | UN | 1 | 38.14 | 38.14
14.001.000351.MAT | União de ferro maleável galvanizado com assento cônico de bronze rosca BSP Ø 1 1/4" | MAT. | UN | 1 | 55.28 | 55.28
14.001.000352.MAT | União de ferro maleável galvanizado com assento cônico de bronze rosca BSP Ø 1 1/2" | MAT. | UN | 1 | 72.62 | 72.62
14.001.000353.MAT | União de ferro maleável galvanizado com assento cônico de bronze rosca BSP Ø 2" | MAT. | UN | 1 | 101.19 | 101.19
14.001.000354.MAT | União de ferro maleável galvanizado com assento cônico de bronze rosca BSP Ø 2 1/2" | MAT. | UN | 1 | 129.88 | 129.88
14.001.000355.MAT | União de ferro maleável galvanizado com assento cônico de bronze rosca BSP Ø 3" | MAT. | UN | 1 | 223.8 | 223.8
14.001.000356.MAT | União de ferro maleável galvanizado com assento cônico de bronze rosca BSP Ø 4" | MAT. | UN | 1 | 335.92 | 335.92
14.001.000357.MAT | Cotovelo 45º de ferro maleável galvanizado rosca BSP Ø 1/2" | MAT. | UN | 1 | 5.57 | 5.57
14.001.000358.MAT | Cotovelo 45º de ferro maleável galvanizado rosca BSP Ø 6" | MAT. | UN | 1 | 297.9 | 297.9
14.001.000359.MAT | Cotovelo 45º de ferro maleável galvanizado rosca BSP Ø 3/4" | MAT. | UN | 1 | 8.19 | 8.19
14.001.000360.MAT | Cotovelo 45º de ferro maleável galvanizado rosca BSP Ø 1" | MAT. | UN | 1 | 11.82 | 11.82
14.001.000361.MAT | Cotovelo 45º de ferro maleável galvanizado rosca BSP Ø 1 1/4" | MAT. | UN | 1 | 19 | 19
14.001.000362.MAT | Cotovelo 45º de ferro maleável galvanizado rosca BSP Ø 1 1/2" | MAT. | UN | 1 | 22.93 | 22.93
14.001.000363.MAT | Cotovelo 45º de ferro maleável galvanizado rosca BSP Ø 2" | MAT. | UN | 1 | 28.81 | 28.81
14.001.000364.MAT | Cotovelo 45º de ferro maleável galvanizado rosca BSP Ø 2 12" | MAT. | UN | 1 | 54.71 | 54.71
14.001.000365.MAT | Cotovelo 45º de ferro maleável galvanizado rosca BSP Ø 3" | MAT. | UN | 1 | 70.35 | 70.35
14.001.000366.MAT | Cotovelo 45º de ferro maleável galvanizado rosca BSP Ø 4" | MAT. | UN | 1 | 139.12 | 139.12
14.001.000367.MAT | Cotovelo 90º de ferro maleável galvanizado rosca BSP Ø 1/2" | MAT. | UN | 1 | 3.69 | 3.69
14.001.000368.MAT | Cotovelo 90º de ferro maleável galvanizado rosca BSP Ø 6" | MAT. | UN | 1 | 437.52 | 437.52
14.001.000369.MAT | Cotovelo 90º de ferro maleável galvanizado rosca BSP Ø 3/4" | MAT. | UN | 1 | 6.06 | 6.06
14.001.000370.MAT | Cotovelo 90º de ferro maleável galvanizado rosca BSP Ø 1" | MAT. | UN | 1 | 8.45 | 8.45
14.001.000371.MAT | Cotovelo 90º de ferro maleável galvanizado rosca BSP Ø 1 1/4" | MAT. | UN | 1 | 13.44 | 13.44
14.001.000372.MAT | Cotovelo 90º de ferro maleável galvanizado rosca BSP Ø 1 1/2" | MAT. | UN | 1 | 18.94 | 18.94
14.001.000373.MAT | Cotovelo 90º de ferro maleável galvanizado rosca BSP Ø 2" | MAT. | UN | 1 | 30.04 | 30.04
14.001.000374.MAT | Cotovelo 90º de ferro maleável galvanizado rosca BSP Ø 2 1/2" | MAT. | UN | 1 | 57.84 | 57.84
14.001.000375.MAT | Cotovelo 90º de ferro maleável galvanizado rosca BSP Ø 3" | MAT. | UN | 1 | 78.62 | 78.62
14.001.000376.MAT | Cotovelo 90º de ferro maleável galvanizado rosca BSP Ø 4" | MAT. | UN | 1 | 140.3 | 140.3
14.001.000377.MAT | Cotovelo de ferro maleável galvanizado com saída lateral rosca BSP Ø 1/2" | MAT. | UN | 1 | 9.24 | 9.24
14.001.000378.MAT | Cotovelo de ferro maleável galvanizado com saída lateral rosca BSP Ø 3/4" | MAT. | UN | 1 | 12.23 | 12.23
14.001.000379.MAT | Cotovelo de ferro maleável galvanizado com saída lateral rosca BSP Ø 1" | MAT. | UN | 1 | 19.01 | 19.01
14.001.000380.MAT | Cotovelo de ferro maleável galvanizado com saída lateral rosca BSP Ø 1 1/4" | MAT. | UN | 1 | 28.62 | 28.62
14.001.000381.MAT | Cotovelo de ferro maleável galvanizado com saída lateral rosca BSP Ø 1 1/2" | MAT. | UN | 1 | 36.73 | 36.73
14.001.000382.MAT | Cotovelo de ferro maleável galvanizado com saída lateral rosca BSP Ø 2" | MAT. | UN | 1 | 57.38 | 57.38
14.001.000383.MAT | Cotovelo de ferro maleável galvanizado macho fêmea rosca BSP Ø 1/2" | MAT. | UN | 1 | 6.26 | 6.26
14.001.000384.MAT | Cotovelo de ferro maleável galvanizado macho fêmea rosca BSP Ø 3/4" | MAT. | UN | 1 | 8.34 | 8.34
14.001.000385.MAT | Cotovelo de ferro maleável galvanizado macho fêmea rosca BSP Ø 1" | MAT. | UN | 1 | 12.69 | 12.69
14.001.000386.MAT | Cotovelo de ferro maleável galvanizado macho fêmea rosca BSP Ø 1 1/4" | MAT. | UN | 1 | 19.09 | 19.09
14.001.000387.MAT | Cotovelo de ferro maleável galvanizado macho fêmea rosca BSP Ø 1 1/2" | MAT. | UN | 1 | 21.55 | 21.55
14.001.000388.MAT | Cotovelo de ferro maleável galvanizado macho fêmea rosca BSP Ø 2" | MAT. | UN | 1 | 32.49 | 32.49
14.001.000389.MAT | Cotovelo de ferro maleável galvanizado macho fêmea rosca BSP Ø 2 1/2" | MAT. | UN | 1 | 54.51 | 54.51
14.001.000390.MAT | Cotovelo de ferro maleável galvanizado macho fêmea rosca BSP Ø 3" | MAT. | UN | 1 | 71.59 | 71.59
14.001.000391.MAT | Cotovelo de ferro maleável galvanizado rosca BSP Ø 3/4" x 1/2" | MAT. | UN | 1 | 6.71 | 6.71
14.001.000392.MAT | Cotovelo de ferro maleável galvanizado rosca BSP Ø 2 1/2" x 2" | MAT. | UN | 1 | 65.19 | 65.19
14.001.000393.MAT | Cotovelo de ferro maleável galvanizado rosca BSP Ø 1" x 1/2" | MAT. | UN | 1 | 9.52 | 9.52
14.001.000394.MAT | Cotovelo de ferro maleável galvanizado rosca BSP Ø 1" x 3/4" | MAT. | UN | 1 | 9.69 | 9.69
14.001.000395.MAT | Cotovelo de ferro maleável galvanizado rosca BSP Ø 1 1/4" x 3/4" | MAT. | UN | 1 | 15.15 | 15.15
14.001.000396.MAT | Cotovelo de ferro maleável galvanizado rosca BSP Ø 1 1/4" x 1" | MAT. | UN | 1 | 15.15 | 15.15
14.001.000397.MAT | Cotovelo de ferro maleável galvanizado rosca BSP Ø 1 1/2" x 3/4" | MAT. | UN | 1 | 21.3 | 21.3
14.001.000398.MAT | Cotovelo de ferro maleável galvanizado rosca BSP Ø 1 1/2" x 1" | MAT. | UN | 1 | 21.35 | 21.35
14.001.000399.MAT | Cotovelo de ferro maleável galvanizado rosca BSP Ø 1 1/2" x 1 1/4" | MAT. | UN | 1 | 21.35 | 21.35
14.001.000400.MAT | Cotovelo de ferro maleável galvanizado rosca BSP Ø 2" x 1 1/2" | MAT. | UN | 1 | 33.85 | 33.85
14.001.000401.MAT | Cruzeta de ferro maleável galvanizado rosca BSP Ø 1/2" | MAT. | UN | 1 | 11.05 | 11.05
14.001.000402.MAT | Cruzeta de ferro maleável galvanizado rosca BSP Ø 3/4" | MAT. | UN | 1 | 14.81 | 14.81
14.001.000403.MAT | Cruzeta de ferro maleável galvanizado rosca BSP Ø 1" | MAT. | UN | 1 | 21.46 | 21.46
14.001.000404.MAT | Cruzeta de ferro maleável galvanizado rosca BSP Ø 1 1/4" | MAT. | UN | 1 | 29.95 | 29.95
14.001.000405.MAT | Cruzeta de ferro maleável galvanizado rosca BSP Ø 1 1/2" | MAT. | UN | 1 | 35.91 | 35.91
14.001.000406.MAT | Cruzeta de ferro maleável galvanizado rosca BSP Ø 2" | MAT. | UN | 1 | 49.79 | 49.79
14.001.000407.MAT | Cruzeta de ferro maleável galvanizado rosca BSP Ø 2 1/2" | MAT. | UN | 1 | 78.96 | 78.96
14.001.000408.MAT | Cruzeta de ferro maleável galvanizado rosca BSP Ø 3" | MAT. | UN | 1 | 110.77 | 110.77
14.001.000409.MAT | Curva 45º de ferro maleável galvanizado fêmea rosca BSP Ø 1/2" | MAT. | UN | 1 | 10.25 | 10.25
14.001.000410.MAT | Curva 45º de ferro maleável galvanizado fêmea rosca BSP Ø 3/4" | MAT. | UN | 1 | 13.46 | 13.46
14.001.000411.MAT | Curva 45º de ferro maleável galvanizado fêmea rosca BSP Ø 1" | MAT. | UN | 1 | 19.43 | 19.43
14.001.000412.MAT | Curva 45º de ferro maleável galvanizado fêmea rosca BSP Ø 1 1/4" | MAT. | UN | 1 | 30.48 | 30.48
14.001.000413.MAT | Curva 45º de ferro maleável galvanizado fêmea rosca BSP Ø 1 1/2" | MAT. | UN | 1 | 36.35 | 36.35
14.001.000414.MAT | Adaptador PVC soldável longo com flange livre para caixa d água Ø 25 mm x Ø 3/4" | MAT. | UN | 1 | 14.27 | 14.27
14.001.000415.MAT | Adaptador PVC soldável longo com flange livre para caixa d água Ø 32 mm x Ø 1" | MAT. | UN | 1 | 17.56 | 17.56
14.001.000416.MAT | Adaptador PVC soldável longo com flange livre para caixa d água Ø 40 mm x Ø 1 1/4" | MAT. | UN | 1 | 21.12 | 21.12
14.001.000417.MAT | Adaptador PVC soldável longo com flange livre para caixa d água Ø 50 mm x Ø 1 1/2" | MAT. | UN | 1 | 38.54 | 38.54
14.001.000418.MAT | Adaptador PVC soldável longo com flange livre para caixa d água Ø 60 mm x Ø 2" | MAT. | UN | 1 | 51.04 | 51.04
14.001.000419.MAT | Adaptador PVC soldável longo com flange livre para caixa d água Ø 75 mm x Ø 2 1/2" | MAT. | UN | 1 | 193.85 | 193.85
14.001.000420.MAT | Adaptador PVC soldável longo com flange livre para caixa d água Ø 85 mm x Ø 3" | MAT. | UN | 1 | 270.61 | 270.61
14.001.000421.MAT | Adaptador PVC soldável longo com flange livre para caixa d água Ø 110 mm x Ø 4" | MAT. | UN | 1 | 300.56 | 300.56
14.001.000422.MAT | Joelho 45º PVC soldável Ø 20 mm | MAT. | UN | 1 | 0.66 | 0.66
14.001.000423.MAT | Joelho 45º PVC soldável Ø 25 mm | MAT. | UN | 1 | 1.46 | 1.46
14.001.000424.MAT | Joelho 45º PVC soldável Ø 32 mm | MAT. | UN | 1 | 3.35 | 3.35
14.001.000425.MAT | Joelho 45º PVC soldável Ø 40 mm | MAT. | UN | 1 | 4.92 | 4.92
14.001.000426.MAT | Joelho 45º PVC soldável Ø 50 mm | MAT. | UN | 1 | 6.42 | 6.42
14.001.000427.MAT | Joelho 45º PVC soldável Ø 60 mm | MAT. | UN | 1 | 21.16 | 21.16
14.001.000428.MAT | Joelho 45º PVC soldável Ø 75 mm | MAT. | UN | 1 | 52.1 | 52.1
14.001.000429.MAT | Joelho 45º PVC soldável Ø 85 mm | MAT. | UN | 1 | 51.95 | 51.95
14.001.000430.MAT | Joelho 45º PVC soldável Ø 110 mm | MAT. | UN | 1 | 152.82 | 152.82
14.001.000431.MAT | Joelho 90º PVC soldável Ø 20 mm com bucha de latão roscável Ø 1/2" | MAT. | UN | 1 | 8.49 | 8.49
14.001.000432.MAT | Joelho 90º PVC soldável Ø 25 mm com bucha de latão roscável Ø 3/4" | MAT. | UN | 1 | 9.09 | 9.09
14.001.000433.MAT | Joelho 90º PVC soldável Ø 25 mm com bucha de latão roscável Ø 1/2" | MAT. | UN | 1 | 7.45 | 7.45
14.001.000434.MAT | Joelho 90º PVC soldável Ø 32 mm com bucha de latão roscável Ø 3/4" | MAT. | UN | 1 | 17.38 | 17.38
14.001.000435.MAT | Joelho 90º PVC soldável Ø 20 mm | MAT. | UN | 1 | 0.32 | 0.32
14.001.000436.MAT | Joelho 90º PVC soldável Ø 25 mm | MAT. | UN | 1 | 0.56 | 0.56
14.001.000437.MAT | Joelho 90º PVC soldável Ø 32 mm | MAT. | UN | 1 | 1.22 | 1.22
14.001.000438.MAT | Joelho 90º PVC soldável Ø 40 mm | MAT. | UN | 1 | 2.96 | 2.96
14.001.000439.MAT | Joelho 90º PVC soldável Ø 50 mm | MAT. | UN | 1 | 3.43 | 3.43
14.001.000440.MAT | Joelho 90º PVC soldável Ø 60 mm | MAT. | UN | 1 | 15.08 | 15.08
14.001.000441.MAT | Joelho 90º PVC soldável Ø 75 mm | MAT. | UN | 1 | 44.01 | 44.01
14.001.000442.MAT | Joelho 90º PVC soldável Ø 85 mm | MAT. | UN | 1 | 46.02 | 46.02
14.001.000443.MAT | Joelho 90º PVC soldável Ø 110 mm | MAT. | UN | 1 | 109.29 | 109.29
14.001.000444.MAT | Joelho 90º PVC soldável Ø 25 mm com reducao roscável Ø 1/2" | MAT. | UN | 1 | 1.54 | 1.54
14.001.000445.MAT | Joelho 90º PVC soldável Ø 32 mm com reducao roscável Ø 3/4" | MAT. | UN | 1 | 6.94 | 6.94
14.001.000446.MAT | Joelho 90º PVC soldável Ø 25 mm com reducao roscável Ø 3/4" | MAT. | UN | 1 | 2.3 | 2.3
14.001.000447.MAT | Joelho 90º PVC soldável Ø 20 mm com reducao roscável Ø 1/2" | MAT. | UN | 1 | 1.33 | 1.33
14.001.000448.MAT | Luva PVC soldável de redução Ø 25 mm x 20 mm | MAT. | UN | 1 | 1.44 | 1.44
14.001.000449.MAT | Luva PVC soldável de redução Ø 32 mm x 25 mm | MAT. | UN | 1 | 3.57 | 3.57
14.001.000450.MAT | Luva PVC soldável de redução Ø 40 mm x 32 mm | MAT. | UN | 1 | 4.92 | 4.92
14.001.000451.MAT | Luva PVC soldável de redução Ø 60 mm x 50 mm | MAT. | UN | 1 | 11.78 | 11.78
14.001.000452.MAT | Luva PVC soldável de redução Ø 50 mm x 25 mm | MAT. | UN | 1 | 4.86 | 4.86
14.001.000453.MAT | Luva PVC soldável Ø 20 mm com bucha de latão roscável Ø 1/2" | MAT. | UN | 1 | 4.74 | 4.74
14.001.000454.MAT | Luva PVC soldável Ø 25 mm com bucha de latão roscável Ø 3/4" | MAT. | UN | 1 | 6.53 | 6.53
14.001.000455.MAT | Luva PVC soldável Ø 25 mm com bucha de latão roscável Ø1/2" | MAT. | UN | 1 | 5.3 | 5.3
14.001.000456.MAT | Luva PVC soldável Ø 20 mm roscável Ø 1/2" | MAT. | UN | 1 | 0.93 | 0.93
14.001.000457.MAT | Luva PVC soldável Ø 25 mm roscável Ø 3/4" | MAT. | UN | 1 | 2.27 | 2.27
14.001.000458.MAT | Luva PVC soldável Ø 32 mm roscável Ø 1" | MAT. | UN | 1 | 3.42 | 3.42
14.001.000459.MAT | Luva PVC soldável Ø 40 mm roscável Ø 1 1/4" | MAT. | UN | 1 | 8.64 | 8.64
14.001.000460.MAT | Luva PVC soldável Ø 50 mm roscável Ø 1 1/2" | MAT. | UN | 1 | 22.5 | 22.5
14.001.000461.MAT | Luva PVC soldável Ø 25 mm roscável Ø 1/2" | MAT. | UN | 1 | 1.46 | 1.46
14.001.000462.MAT | Luva PVC soldável Ø 20 mm | MAT. | UN | 1 | 0.76 | 0.76
14.001.000463.MAT | Luva PVC soldável Ø 25 mm | MAT. | UN | 1 | 0.86 | 0.86
14.001.000464.MAT | Luva PVC soldável Ø 32 mm | MAT. | UN | 1 | 2.08 | 2.08
14.001.000465.MAT | Luva PVC soldável Ø 40 mm | MAT. | UN | 1 | 4.6 | 4.6
14.001.000466.MAT | Luva PVC soldável Ø 50 mm | MAT. | UN | 1 | 5.4 | 5.4
14.001.000467.MAT | Luva PVC soldável Ø 60 mm | MAT. | UN | 1 | 17.77 | 17.77
14.001.000468.MAT | Luva PVC soldável Ø 75 mm | MAT. | UN | 1 | 21.62 | 21.62
14.001.000469.MAT | Luva PVC soldável Ø 85 mm | MAT. | UN | 1 | 56.79 | 56.79
14.001.000470.MAT | Luva PVC soldável Ø 110 mm | MAT. | UN | 1 | 67.08 | 67.08
14.001.000471.MAT | Solução limpadora para PVC | MAT. | L | 1 | 35.24 | 35.24
14.001.000472.MAT | Tê 90º PVC soldável de redução Ø 25 mm x Ø 20 mm | MAT. | UN | 1 | 3.18 | 3.18
14.001.000473.MAT | Tê 90º PVC soldável de redução Ø 110 mm x Ø 60 mm | MAT. | UN | 1 | 129.41 | 129.41
14.001.000474.MAT | Tê 90º PVC soldável de redução Ø 32 mm x Ø 25 mm | MAT. | UN | 1 | 7.22 | 7.22
14.001.000475.MAT | Tê 90º PVC soldável de redução Ø 40 mm x Ø 32 mm | MAT. | UN | 1 | 9.85 | 9.85
14.001.000476.MAT | Tê 90º PVC soldável de redução Ø 50 mm x Ø 40 mm | MAT. | UN | 1 | 19.12 | 19.12
14.001.000477.MAT | Tê 90º PVC soldável de redução Ø 50 mm x Ø 20 mm | MAT. | UN | 1 | 10.75 | 10.75
14.001.000478.MAT | Tê 90º PVC soldável de redução Ø 50 mm x Ø 25 mm | MAT. | UN | 1 | 9.82 | 9.82
14.001.000479.MAT | Tê 90º PVC soldável de redução Ø 50 mm x Ø 32 mm | MAT. | UN | 1 | 16.86 | 16.86
14.001.000480.MAT | Tê 90º PVC soldável de redução Ø 75 mm x Ø 50 mm | MAT. | UN | 1 | 48.39 | 48.39
14.001.000481.MAT | Tê 90º PVC soldável de redução Ø 85 mm x Ø 60 mm | MAT. | UN | 1 | 95.21 | 95.21
14.001.000482.MAT | Adaptador PVC soldável com flanges e anel para caixa d água Ø 20 mm x 1/2" | MAT. | UN | 1 | 10.02 | 10.02
14.001.000483.MAT | Adaptador PVC soldável com flanges e anel para caixa d água Ø 25 mm x 3/4" | MAT. | UN | 1 | 12.18 | 12.18
14.001.000484.MAT | Adaptador PVC soldável com flanges e anel para caixa d água Ø 32 mm x 1" | MAT. | UN | 1 | 21.76 | 21.76
14.001.000485.MAT | Adaptador PVC soldável com flanges e anel para caixa d água Ø 40 mm x 1 1/4" | MAT. | UN | 1 | 27.28 | 27.28
14.001.000486.MAT | Adaptador PVC soldável com flanges e anel para caixa d água Ø 50 mm x 1 1/2" | MAT. | UN | 1 | 29.47 | 29.47
14.001.000487.MAT | Adaptador PVC soldável com flanges e anel para caixa d água Ø 60 mm x 2" | MAT. | UN | 1 | 47.01 | 47.01
14.001.000488.MAT | Tê 90º PVC soldável com rosca na bolsa central Ø 20 mm x 1/2" | MAT. | UN | 1 | 2.56 | 2.56
14.001.000489.MAT | Tê 90º PVC soldável com rosca na bolsa central Ø 25 mm x 3/4" | MAT. | UN | 1 | 4.08 | 4.08
14.001.000490.MAT | Tê 90º PVC soldável com rosca na bolsa central Ø 25 mm x 1/2" | MAT. | UN | 1 | 3.95 | 3.95
14.001.000491.MAT | Tê 90º PVC soldável com rosca na bolsa central Ø 32 mm x 3/4" | MAT. | UN | 1 | 9.7 | 9.7
14.001.000492.MAT | Tê 90º PVC soldável Ø 20 mm com bucha de latão roscável Ø 1/2" | MAT. | UN | 1 | 7.82 | 7.82
14.001.000493.MAT | Tê 90º PVC soldável Ø 25 mm com bucha de latão roscável Ø 3/4" | MAT. | UN | 1 | 9.54 | 9.54
14.001.000494.MAT | Tê 90º PVC soldável Ø 25 mm com bucha de latão roscável Ø 1/2" | MAT. | UN | 1 | 8.89 | 8.89
14.001.000495.MAT | Tê 90º PVC soldável Ø 32 mm com bucha de latão roscável Ø 3/4" | MAT. | UN | 1 | 14.57 | 14.57
14.001.000496.MAT | Tê 90º PVC soldável Ø 20 mm | MAT. | UN | 1 | 0.98 | 0.98
14.001.000497.MAT | Tê 90º PVC soldável Ø 25 mm | MAT. | UN | 1 | 1.23 | 1.23
14.001.000498.MAT | Tê 90º PVC soldável Ø 32 mm | MAT. | UN | 1 | 3.36 | 3.36
14.001.000499.MAT | Tê 90º PVC soldável Ø 40 mm | MAT. | UN | 1 | 8.44 | 8.44
14.001.000500.MAT | Tê 90º PVC soldável Ø 50 mm | MAT. | UN | 1 | 8.59 | 8.59
14.001.000501.MAT | Tê 90º PVC soldável Ø 60 mm | MAT. | UN | 1 | 31.04 | 31.04
14.001.000502.MAT | Tê 90º PVC soldável Ø 75 mm | MAT. | UN | 1 | 56.67 | 56.67
14.001.000503.MAT | Tê 90º PVC soldável Ø 85 mm | MAT. | UN | 1 | 75.09 | 75.09
14.001.000504.MAT | Tê 90º PVC soldável Ø 110 mm | MAT. | UN | 1 | 166.99 | 166.99
14.001.000505.MAT | Tubo PVC soldável Ø 20 mm | MAT. | M | 1 | 2.68 | 2.68
14.001.000506.MAT | Tubo PVC soldável Ø 25 mm | MAT. | M | 1 | 3.38 | 3.38
14.001.000507.MAT | Tubo PVC soldável Ø 32 mm | MAT. | M | 1 | 8.79 | 8.79
14.001.000508.MAT | Tubo PVC soldável Ø 40 mm | MAT. | M | 1 | 12.15 | 12.15
14.001.000509.MAT | Tubo PVC soldável Ø 50 mm | MAT. | M | 1 | 14.5 | 14.5
14.001.000510.MAT | Tubo PVC soldável Ø 60 mm | MAT. | M | 1 | 25.76 | 25.76
14.001.000511.MAT | Tubo PVC soldável Ø 75 mm | MAT. | M | 1 | 38.26 | 38.26
14.001.000512.MAT | Tubo PVC soldável Ø 85 mm | MAT. | M | 1 | 45.64 | 45.64
14.001.000513.MAT | Tubo PVC soldável Ø 110 mm | MAT. | M | 1 | 73.78 | 73.78
14.001.000514.MAT | União PVC soldável Ø 20 mm | MAT. | UN | 1 | 5.19 | 5.19
14.001.000515.MAT | União PVC soldável Ø 25 mm | MAT. | UN | 1 | 5.76 | 5.76
14.001.000516.MAT | União PVC soldável Ø 32 mm | MAT. | UN | 1 | 11.52 | 11.52
14.001.000517.MAT | União PVC soldável Ø 40 mm | MAT. | UN | 1 | 21.43 | 21.43
14.001.000518.MAT | União PVC soldável Ø 50 mm | MAT. | UN | 1 | 23.76 | 23.76
14.001.000519.MAT | União PVC soldável Ø 60 mm | MAT. | UN | 1 | 52.62 | 52.62
14.001.000520.MAT | União PVC soldável Ø 75 mm | MAT. | UN | 1 | 184.29 | 184.29
14.001.000521.MAT | União PVC soldável Ø 85 mm | MAT. | UN | 1 | 225.76 | 225.76
14.001.000522.MAT | União PVC soldável Ø 110 mm | MAT. | UN | 1 | 341.41 | 341.41
14.001.000523.MAT | Bucha PVC soldável de redução longa Ø 32 mm x Ø 20 mm | MAT. | UN | 1 | 3.22 | 3.22
14.001.000524.MAT | Bucha PVC soldável de redução longa Ø 60 mm x Ø 50 mm | MAT. | UN | 1 | 18.03 | 18.03
14.001.000525.MAT | Bucha PVC soldável de redução longa Ø 75 mm x Ø 50 mm | MAT. | UN | 1 | 26.66 | 26.66
14.001.000526.MAT | Bucha PVC soldável de redução longa Ø 85 mm x Ø 60 mm | MAT. | UN | 1 | 32.36 | 32.36
14.001.000527.MAT | Bucha PVC soldável de redução longa Ø 110 mm x Ø 60 mm | MAT. | UN | 1 | 35.94 | 35.94
14.001.000528.MAT | Bucha PVC soldável de redução longa Ø 110 mm x Ø 75 mm | MAT. | UN | 1 | 46.27 | 46.27
14.001.000529.MAT | Bucha PVC soldável de redução curta Ø 25 mm x Ø 20 mm | MAT. | UN | 1 | 0.96 | 0.96
14.001.000530.MAT | Bucha PVC soldável de redução curta Ø 32 mm x Ø 25 mm | MAT. | UN | 1 | 1.73 | 1.73
14.001.000531.MAT | Bucha PVC soldável de redução curta Ø 40 mm x Ø 32 mm | MAT. | UN | 1 | 1.94 | 1.94
14.001.000532.MAT | Bucha PVC soldável de redução curta Ø 50 mm x Ø 40 mm | MAT. | UN | 1 | 4.41 | 4.41
14.001.000533.MAT | Bucha PVC soldável de redução curta Ø 60 mm x Ø 50 mm | MAT. | UN | 1 | 5.94 | 5.94
14.001.000534.MAT | Bucha PVC soldável de redução longa Ø 40 mm x Ø 20 mm | MAT. | UN | 1 | 5.07 | 5.07
14.001.000535.MAT | Bucha PVC soldável de redução curta Ø de saída 60 mm, entrada Ø 75 mm | MAT. | UN | 1 | 15.75 | 15.75
14.001.000536.MAT | Bucha PVC soldável de redução curta entrada Ø 85 mm saída Ø 75 mm | MAT. | UN | 1 | 14.95 | 14.95
14.001.000537.MAT | Bucha PVC soldável de redução curta entrada Ø 110 mm saída Ø 85 mm | MAT. | UN | 1 | 67.54 | 67.54
14.001.000538.MAT | Bucha PVC soldável de redução longa Ø 40 mm x Ø 25 mm | MAT. | UN | 1 | 6 | 6
14.001.000539.MAT | Bucha PVC soldável de redução longa Ø 50 mm x Ø 20 mm | MAT. | UN | 1 | 7.02 | 7.02
14.001.000540.MAT | Bucha PVC soldável de redução longa Ø 50 mm x Ø 25 mm | MAT. | UN | 1 | 6.33 | 6.33
14.001.000541.MAT | Bucha PVC soldável de redução longa Ø 50 mm x Ø 32 mm | MAT. | UN | 1 | 7.76 | 7.76
14.001.000542.MAT | Bucha PVC soldável de redução longa Ø 60 mm x Ø 25 mm | MAT. | UN | 1 | 11.79 | 11.79
14.001.000543.MAT | Bucha PVC soldável de redução longa Ø 60 mm x Ø 32 mm | MAT. | UN | 1 | 13.64 | 13.64
14.001.000544.MAT | Bucha PVC soldável de redução longa Ø 60 mm x Ø 40 mm | MAT. | UN | 1 | 13.94 | 13.94
14.001.000545.MAT | Adaptador PVC soldável Ø 20 mm para registro roscável Ø 1/2" | MAT. | UN | 1 | 1.46 | 1.46
14.001.000546.MAT | Adaptador PVC soldável Ø 32 mm para registro roscável Ø 1" | MAT. | UN | 1 | 1.98 | 1.98
14.001.000547.MAT | Adaptador PVC soldável Ø 40 mm para registro roscável Ø 1 1/4" | MAT. | UN | 1 | 3.16 | 3.16
14.001.000548.MAT | Adaptador PVC soldável Ø 50 mm para registro roscável Ø 1 1/2" | MAT. | UN | 1 | 6.67 | 6.67
14.001.000549.MAT | Adaptador PVC soldável Ø 60 mm para registro roscável Ø 2" | MAT. | UN | 1 | 13.91 | 13.91
14.001.000550.MAT | Adaptador PVC soldável Ø 75 mm para registro roscável Ø 2 1/2" | MAT. | UN | 1 | 26.71 | 26.71
14.001.000551.MAT | Adaptador PVC soldável Ø 85 mm para registro roscável Ø 3" | MAT. | UN | 1 | 23.51 | 23.51
14.001.000552.MAT | Adaptador PVC soldável Ø 110 mm para registro roscável Ø 4" | MAT. | UN | 1 | 38.24 | 38.24
14.001.000553.MAT | Adaptador PVC soldável Ø 25 mm para registro roscável Ø 3/4" | MAT. | UN | 1 | 1.46 | 1.46
14.001.000554.MAT | Adaptador PVC soldável para água fria Ø 20 mm | MAT. | UN | 1 | 0.48 | 0.48
14.001.000555.MAT | Adaptador PVC soldável para água fria Ø 25 mm | MAT. | UN | 1 | 0.71 | 0.71
14.001.000556.MAT | Adaptador PVC soldável com flange livre Ø 25 mm x 3/4" | MAT. | UN | 1 | 15.02 | 15.02
14.001.000557.MAT | Adaptador PVC soldável com flange livre Ø 32 mm x 1" | MAT. | UN | 1 | 16.13 | 16.13
14.001.000558.MAT | Adaptador PVC soldável com flange livre Ø 40 mm x 1 1/4" | MAT. | UN | 1 | 21 | 21
14.001.000559.MAT | Adaptador PVC soldável com flange livre Ø 50 mm x 1 1/2" | MAT. | UN | 1 | 31.69 | 31.69
14.001.000560.MAT | Adaptador PVC soldável com flange livre Ø 60 mm x 2" | MAT. | UN | 1 | 51.37 | 51.37
14.001.000561.MAT | Adaptador PVC soldável com flange livre Ø 75 mm x 2 1/2" | MAT. | UN | 1 | 178.75 | 178.75
14.001.000562.MAT | Adaptador PVC soldável com flange livre Ø 85 mm x 3" | MAT. | UN | 1 | 248.79 | 248.79
14.001.000563.MAT | Adaptador PVC soldável com flange livre Ø 110 mm x 4" | MAT. | UN | 1 | 278.92 | 278.92
14.001.000564.MAT | Adesivo para PVC | MAT. | KG | 1 | 53.98 | 53.98
14.001.000565.MAT | Cap PVC soldável Ø 20 mm | MAT. | UN | 1 | 1.18 | 1.18
14.001.000566.MAT | Cap PVC soldável Ø 25 mm | MAT. | UN | 1 | 1.5 | 1.5
14.001.000567.MAT | Cap PVC soldável Ø 32 mm | MAT. | UN | 1 | 2.06 | 2.06
14.001.000568.MAT | Cap PVC soldável Ø 40 mm | MAT. | UN | 1 | 4.16 | 4.16
14.001.000569.MAT | Cap PVC soldável Ø 50 mm | MAT. | UN | 1 | 7.71 | 7.71
14.001.000570.MAT | Cap PVC soldável Ø 60 mm | MAT. | UN | 1 | 11.73 | 11.73
14.001.000571.MAT | Cap PVC soldável Ø 75 mm | MAT. | UN | 1 | 20.46 | 20.46
14.001.000572.MAT | Cap PVC soldável Ø 85 mm | MAT. | UN | 1 | 42.14 | 42.14
14.001.000573.MAT | Cap PVC soldável Ø 110 mm | MAT. | UN | 1 | 65.75 | 65.75
14.001.000574.MAT | Cruzeta PVC soldável Ø 25 mm | MAT. | UN | 1 | 6.6 | 6.6
14.001.000575.MAT | Cruzeta PVC soldável Ø 50 mm | MAT. | UN | 1 | 18.48 | 18.48
14.001.000576.MAT | Curva 45º PVC soldável Ø 20 mm | MAT. | UN | 1 | 1.81 | 1.81
14.001.000577.MAT | Curva 45º PVC soldável Ø 25 mm | MAT. | UN | 1 | 1.88 | 1.88
14.001.000578.MAT | Curva 45º PVC soldável Ø 32 mm | MAT. | UN | 1 | 3.32 | 3.32
14.001.000579.MAT | Curva 45º PVC soldável Ø 40 mm | MAT. | UN | 1 | 5.06 | 5.06
14.001.000580.MAT | Curva 45º PVC soldável Ø 50 mm | MAT. | UN | 1 | 9.88 | 9.88
14.001.000581.MAT | Curva 45º PVC soldável Ø 60 mm | MAT. | UN | 1 | 15.93 | 15.93
14.001.000582.MAT | Curva 45º PVC soldável Ø 75 mm | MAT. | UN | 1 | 29.65 | 29.65
14.001.000583.MAT | Curva 45º PVC soldável Ø 85 mm | MAT. | UN | 1 | 41.7 | 41.7
14.001.000584.MAT | Curva 45º PVC soldável Ø 110 mm | MAT. | UN | 1 | 84.86 | 84.86
14.001.000585.MAT | Curva 90º PVC soldável Ø 20 mm | MAT. | UN | 1 | 2.07 | 2.07
14.001.000586.MAT | Curva 90º PVC soldável Ø 25 mm | MAT. | UN | 1 | 3.03 | 3.03
14.001.000587.MAT | Curva 90º PVC soldável Ø 32 mm | MAT. | UN | 1 | 6.38 | 6.38
14.001.000588.MAT | Curva 90º PVC soldável Ø 40 mm | MAT. | UN | 1 | 11.16 | 11.16
14.001.000589.MAT | Curva 90º PVC soldável Ø 50 mm | MAT. | UN | 1 | 13.04 | 13.04
14.001.000590.MAT | Curva 90º PVC soldável Ø 60 mm | MAT. | UN | 1 | 29.97 | 29.97
14.001.000591.MAT | Curva 90º PVC soldável Ø 75 mm | MAT. | UN | 1 | 41.66 | 41.66
14.001.000592.MAT | Curva 90º PVC soldável Ø 85 mm | MAT. | UN | 1 | 60.6 | 60.6
14.001.000593.MAT | Curva 90º PVC soldável Ø 110 mm | MAT. | UN | 1 | 124.72 | 124.72
14.001.000594.MAT | Joelho 90º PVC soldável de redução Ø 25 mm x 20 mm | MAT. | UN | 1 | 3.33 | 3.33
14.001.000595.MAT | Joelho 90º PVC soldável de redução Ø 32 mm x 25 mm | MAT. | UN | 1 | 4.51 | 4.51
14.001.000596.MAT | Bucha PVC roscável de redução Ø 3/4" x 1/2" | MAT. | UN | 1 | 1.46 | 1.46
14.001.000597.MAT | Bucha PVC roscável de redução Ø 2" x 1 1/4" | MAT. | UN | 1 | 26.17 | 26.17
14.001.000598.MAT | Bucha PVC roscável de redução Ø 2" x 1 1/2" | MAT. | UN | 1 | 28.98 | 28.98
14.001.000599.MAT | Bucha PVC roscável de redução Ø 1" x 1/2" | MAT. | UN | 1 | 6.23 | 6.23
14.001.000600.MAT | Bucha PVC roscável de redução Ø 1" x 3/4" | MAT. | UN | 1 | 7.21 | 7.21
14.001.000601.MAT | Bucha PVC roscável de redução Ø 1 1/4" x 3/4" | MAT. | UN | 1 | 9.26 | 9.26
14.001.000602.MAT | Bucha PVC roscável de redução Ø 1 1/4" x 1" | MAT. | UN | 1 | 2.65 | 2.65
14.001.000603.MAT | Bucha PVC roscável de redução Ø 1 1/2" x 3/4" | MAT. | UN | 1 | 17.11 | 17.11
14.001.000604.MAT | Bucha PVC roscável de redução Ø 1 1/2" x 1" | MAT. | UN | 1 | 17.89 | 17.89
14.001.000605.MAT | Bucha PVC roscável de redução Ø 1 1/2" x 1 1/4" | MAT. | UN | 1 | 14.67 | 14.67
14.001.000606.MAT | Bucha PVC roscável de redução Ø 2" x 1" | MAT. | UN | 1 | 26.75 | 26.75
14.001.000607.MAT | Luva PVC roscável de redução Ø 3/4" x 1/2" | MAT. | UN | 1 | 2.78 | 2.78
14.001.000608.MAT | Luva PVC roscável de redução Ø 1" x 3/4" | MAT. | UN | 1 | 3.84 | 3.84
14.001.000609.MAT | Luva PVC roscável Ø 1/2" | MAT. | UN | 1 | 1.42 | 1.42
14.001.000610.MAT | Luva PVC roscável Ø 3/4" | MAT. | UN | 1 | 2.2 | 2.2
14.001.000611.MAT | Luva PVC roscável Ø 1" | MAT. | UN | 1 | 4.41 | 4.41
14.001.000612.MAT | Luva PVC roscável Ø 1 1/4" | MAT. | UN | 1 | 7.59 | 7.59
14.001.000613.MAT | Luva PVC roscável Ø 1 1/2" | MAT. | UN | 1 | 9.28 | 9.28
14.001.000614.MAT | Luva PVC roscável Ø 2" | MAT. | UN | 1 | 16.46 | 16.46
14.001.000615.MAT | Luva PVC roscável Ø 2 1/2" | MAT. | UN | 1 | 25.94 | 25.94
14.001.000616.MAT | Luva PVC roscável Ø 3" | MAT. | UN | 1 | 37.05 | 37.05
14.001.000617.MAT | Luva PVC roscável Ø 4" | MAT. | UN | 1 | 47.67 | 47.67
14.001.000618.MAT | Plug PVC roscável Ø 1/2" | MAT. | UN | 1 | 1.36 | 1.36
14.001.000619.MAT | Plug PVC roscável Ø 3/4" | MAT. | UN | 1 | 1.79 | 1.79
14.001.000620.MAT | Plug PVC roscável Ø 1" | MAT. | UN | 1 | 3.03 | 3.03
14.001.000621.MAT | Plug PVC roscável Ø 1 1/4" | MAT. | UN | 1 | 11.67 | 11.67
14.001.000622.MAT | Plug PVC roscável Ø 1 1/2" | MAT. | UN | 1 | 14.07 | 14.07
14.001.000623.MAT | Plug PVC roscável Ø 2" | MAT. | UN | 1 | 16.9 | 16.9
14.001.000624.MAT | Tê 90º PVC roscável de redução Ø 3/4" x 1/2" | MAT. | UN | 1 | 7.19 | 7.19
14.001.000625.MAT | Tê 90º PVC roscável de redução Ø 1" x 3/4" | MAT. | UN | 1 | 12.25 | 12.25
14.001.000626.MAT | Tê 90º PVC roscável de redução Ø 1 1/2" x 3/4" | MAT. | UN | 1 | 28.16 | 28.16
14.001.000627.MAT | Tê 90º PVC roscável Ø 1/2" | MAT. | UN | 1 | 3.44 | 3.44
14.001.000628.MAT | Tê 90º PVC roscável Ø 3/4" | MAT. | UN | 1 | 4.95 | 4.95
14.001.000629.MAT | Tê 90º PVC roscável Ø 1" | MAT. | UN | 1 | 11.02 | 11.02
14.001.000630.MAT | Tê 90º PVC roscável Ø 1 1/4" | MAT. | UN | 1 | 27.78 | 27.78
14.001.000631.MAT | Tê 90º PVC roscável Ø 1 1/2" | MAT. | UN | 1 | 30.09 | 30.09
14.001.000632.MAT | Tê 90º PVC roscável Ø 2" | MAT. | UN | 1 | 51.64 | 51.64
14.001.000633.MAT | Tubo PVC roscável Ø 1/2" | MAT. | M | 1 | 9.5 | 9.5
14.001.000634.MAT | Tubo PVC roscável Ø 3/4" | MAT. | M | 1 | 10.11 | 10.11
14.001.000635.MAT | Tubo PVC roscável Ø 1" | MAT. | M | 1 | 33.49 | 33.49
14.001.000636.MAT | Tubo PVC roscável Ø 1 1/4" | MAT. | M | 1 | 35.43 | 35.43
14.001.000637.MAT | Tubo PVC roscável Ø 1 1/2" | MAT. | M | 1 | 37.78 | 37.78
14.001.000638.MAT | Tubo PVC roscável Ø 2" | MAT. | M | 1 | 82.66 | 82.66
14.001.000639.MAT | Tubo PVC roscável Ø 2 1/2" | MAT. | M | 1 | 95.24 | 95.24
14.001.000640.MAT | Tubo PVC roscável Ø 3" | MAT. | M | 1 | 153.18 | 153.18
14.001.000641.MAT | Tubo PVC roscável Ø 4" | MAT. | M | 1 | 166.24 | 166.24
14.001.000642.MAT | União PVC roscável Ø 1/2" | MAT. | UN | 1 | 9.93 | 9.93
14.001.000643.MAT | União PVC roscável Ø 3/4" | MAT. | UN | 1 | 13.63 | 13.63
14.001.000644.MAT | União PVC roscável Ø 1" | MAT. | UN | 1 | 25.33 | 25.33
14.001.000645.MAT | União PVC roscável Ø 1 1/4" | MAT. | UN | 1 | 41.14 | 41.14
14.001.000646.MAT | União PVC roscável Ø 1 1/2" | MAT. | UN | 1 | 47.62 | 47.62
14.001.000647.MAT | União PVC roscável Ø 2" | MAT. | UN | 1 | 108.11 | 108.11
14.001.000648.MAT | União PVC roscável Ø 3" | MAT. | UN | 1 | 281.09 | 281.09
14.001.000649.MAT | União PVC roscável Ø 4" | MAT. | UN | 1 | 487.86 | 487.86
14.001.000650.MAT | União PVC roscável Ø 2 1/2" | MAT. | UN | 1 | 111.21 | 111.21
14.001.000651.MAT | Cap PVC roscável Ø 1/2" | MAT. | UN | 1 | 1.28 | 1.28
14.001.000652.MAT | Cap PVC roscável Ø 3/4" | MAT. | UN | 1 | 1.93 | 1.93
14.001.000653.MAT | Cap PVC roscável Ø 1" | MAT. | UN | 1 | 3.66 | 3.66
14.001.000654.MAT | Cap PVC roscável Ø 1 1/4" | MAT. | UN | 1 | 7.64 | 7.64
14.001.000655.MAT | Cap PVC roscável Ø 1 1/2" | MAT. | UN | 1 | 8.77 | 8.77
14.001.000656.MAT | Cap PVC roscável Ø 2" | MAT. | UN | 1 | 11.48 | 11.48
14.001.000657.MAT | Cap PVC roscável Ø 2 1/2" | MAT. | UN | 1 | 16.49 | 16.49
14.001.000658.MAT | Cap PVC roscável Ø 3" | MAT. | UN | 1 | 25.23 | 25.23
14.001.000659.MAT | Cap PVC roscável Ø 4" | MAT. | UN | 1 | 38.51 | 38.51
14.001.000660.MAT | Cruzeta PVC roscável Ø 3/4" | MAT. | UN | 1 | 14.26 | 14.26
14.001.000661.MAT | Cruzeta PVC roscável Ø 1 1/2" | MAT. | UN | 1 | 29.74 | 29.74
14.001.000662.MAT | Curva 90º PVC roscável Ø 1/2" | MAT. | UN | 1 | 4.24 | 4.24
14.001.000663.MAT | Curva 90º PVC roscável Ø 3/4" | MAT. | UN | 1 | 5.06 | 5.06
14.001.000664.MAT | Curva 90º PVC roscável Ø 1" | MAT. | UN | 1 | 9.34 | 9.34
14.001.000665.MAT | Curva 90º PVC roscável Ø 1 1/4" | MAT. | UN | 1 | 22.29 | 22.29
14.001.000666.MAT | Curva 90º PVC roscável Ø 1 1/2" | MAT. | UN | 1 | 26.28 | 26.28
14.001.000667.MAT | Curva 90º PVC roscável Ø 2" | MAT. | UN | 1 | 52.51 | 52.51
14.001.000668.MAT | Fita de vedação para tubos e conexões roscáveis, rolo de 50 m x 18 mm | MAT. | UN | 1 | 0.34 | 0.34
14.001.000669.MAT | Joelho 45º PVC roscável Ø 1/2" | MAT. | UN | 1 | 6.03 | 6.03
14.001.000670.MAT | Joelho 45º PVC roscável Ø 3/4" | MAT. | UN | 1 | 7.4 | 7.4
14.001.000671.MAT | Joelho 45º PVC roscável Ø 1" | MAT. | UN | 1 | 19.07 | 19.07
14.001.000672.MAT | Joelho 45º PVC roscável Ø 1 1/4" | MAT. | UN | 1 | 22.69 | 22.69
14.001.000673.MAT | Joelho 45º PVC roscável Ø 1 1/2" | MAT. | UN | 1 | 40.24 | 40.24
14.001.000674.MAT | Joelho 45º PVC roscável Ø 2" | MAT. | UN | 1 | 52.38 | 52.38
14.001.000675.MAT | Joelho 90º PVC roscável de redução Ø 3/4" x 1/2" | MAT. | UN | 1 | 3.98 | 3.98
14.001.000676.MAT | Joelho 90º PVC roscável de redução Ø 1" x 3/4" | MAT. | UN | 1 | 6.29 | 6.29
14.001.000677.MAT | Joelho 90º PVC roscável Ø 1/2" | MAT. | UN | 1 | 1.94 | 1.94
14.001.000678.MAT | Joelho 90º PVC roscável Ø 3/4" | MAT. | UN | 1 | 3.2 | 3.2
14.001.000679.MAT | Joelho 90º PVC roscável Ø 1" | MAT. | UN | 1 | 5.13 | 5.13
14.001.000680.MAT | Joelho 90º PVC roscável Ø 1 1/4" | MAT. | UN | 1 | 13.07 | 13.07
14.001.000681.MAT | Joelho 90º PVC roscável Ø 1 1/2" | MAT. | UN | 1 | 14.36 | 14.36
14.001.000682.MAT | Joelho 90º PVC roscável Ø 2" | MAT. | UN | 1 | 28.25 | 28.25
14.001.000683.MAT | Junção 45º PVC roscável Ø 1/2" | MAT. | UN | 1 | 19.33 | 19.33
14.001.000684.MAT | Junção 45º PVC roscável Ø 3/4" | MAT. | UN | 1 | 23.38 | 23.38
14.001.000685.MAT | Junção 45º PVC roscável Ø 1" | MAT. | UN | 1 | 24.75 | 24.75
14.001.000686.MAT | Junção 45º PVC roscável Ø 1 1/4" | MAT. | UN | 1 | 30.96 | 30.96
14.001.000687.MAT | Junção 45º PVC roscável Ø 1 1/2" | MAT. | UN | 1 | 36.6 | 36.6
14.001.000688.MAT | Junção 45º PVC roscável Ø 2" | MAT. | UN | 1 | 65.71 | 65.71
14.001.000689.MAT | Conector de cobre de redução sem anel Ø 28 mm x 22 mm | MAT. | UN | 1 | 4.6 | 4.6
14.001.000690.MAT | Flange de cobre e bronze para caixa dágua Ø 15 mm | MAT. | UN | 1 | 43.7 | 43.7
14.001.000691.MAT | Flange de cobre e bronze para caixa dágua Ø 22 mm | MAT. | UN | 1 | 51.73 | 51.73
14.001.000692.MAT | Flange de cobre e bronze para caixa dágua Ø 28 mm | MAT. | UN | 1 | 76.5 | 76.5
14.001.000693.MAT | Flange de cobre e bronze para caixa dágua Ø 35 mm | MAT. | UN | 1 | 104.66 | 104.66
14.001.000694.MAT | Flange de cobre e bronze para caixa dágua Ø 42 mm | MAT. | UN | 1 | 120.24 | 120.24
14.001.000695.MAT | Flange de cobre e bronze para caixa dágua Ø 54 mm | MAT. | UN | 1 | 156.98 | 156.98
14.001.000696.MAT | Flange de cobre e bronze para caixa dágua Ø 66 mm | MAT. | UN | 1 | 322.36 | 322.36
14.001.000697.MAT | Flange de cobre e bronze para caixa dágua Ø 79 mm | MAT. | UN | 1 | 477.83 | 477.83
14.001.000698.MAT | Flange de cobre e bronze para caixa dágua Ø 104 mm | MAT. | UN | 1 | 728.26 | 728.26
14.001.000699.MAT | Junta de cobre e bronze de expansão PP Ø 15 mm | MAT. | UN | 1 | 634.01 | 634.01
14.001.000700.MAT | Junta de cobre e bronze de expansão PP Ø 22 mm | MAT. | UN | 1 | 753.8 | 753.8
14.001.000701.MAT | Junta de cobre e bronze de expansão PP Ø 28 mm | MAT. | UN | 1 | 815.77 | 815.77
14.001.000702.MAT | Luva de bronze BB Ø 35 mm | MAT. | UN | 1 | 10.59 | 10.59
14.001.000703.MAT | Luva de bronze BB Ø 42 mm | MAT. | UN | 1 | 15.38 | 15.38
14.001.000704.MAT | Luva de bronze BB Ø 54 mm | MAT. | UN | 1 | 25.06 | 25.06
14.001.000705.MAT | Luva de bronze BB Ø 66 mm | MAT. | UN | 1 | 71.57 | 71.57
14.001.000706.MAT | Luva de bronze BB Ø 79 mm | MAT. | UN | 1 | 109.63 | 109.63
14.001.000707.MAT | Luva de bronze BB Ø 104 mm | MAT. | UN | 1 | 159.9 | 159.9
14.001.000708.MAT | Luva de cobre soldável BB Ø 15 mm | MAT. | UN | 1 | 2.44 | 2.44
14.001.000709.MAT | Luva de cobre soldável BB Ø 22 mm | MAT. | UN | 1 | 4.43 | 4.43
14.001.000710.MAT | Luva de cobre soldável BB Ø 28 mm | MAT. | UN | 1 | 8.11 | 8.11
14.001.000711.MAT | Pasta para soldar cobre e bronze | MAT. | KG | 1 | 81.52 | 81.52
14.001.000712.MAT | Cap de bronze bolsa Ø 35 mm | MAT. | UN | 1 | 19.25 | 19.25
14.001.000713.MAT | Cap de bronze bolsa Ø 42 mm | MAT. | UN | 1 | 22.21 | 22.21
14.001.000714.MAT | Cap de bronze bolsa Ø 54 mm | MAT. | UN | 1 | 33.07 | 33.07
14.001.000715.MAT | Cap de bronze bolsa Ø 66 mm | MAT. | UN | 1 | 67.95 | 67.95
14.001.000716.MAT | Cap de cobre soldável bolsa Ø 15 mm | MAT. | UN | 1 | 1.99 | 1.99
14.001.000717.MAT | Cap de cobre soldável bolsa Ø 22 mm | MAT. | UN | 1 | 3.76 | 3.76
14.001.000718.MAT | Cap de cobre soldável bolsa Ø 28 mm | MAT. | UN | 1 | 5.71 | 5.71
14.001.000719.MAT | Tê de bronze de redução com rosca fêmea central BB Ø 22 mm x 1/2" | MAT. | UN | 1 | 8.78 | 8.78
14.001.000720.MAT | Tê de bronze de redução com rosca fêmea central BB Ø 54 mm x 1" | MAT. | UN | 1 | 50.89 | 50.89
14.001.000721.MAT | Tê de bronze com rosca fêmea central BB Ø 15 mm x 1/2" | MAT. | UN | 1 | 7.59 | 7.59
14.001.000722.MAT | Tê de bronze com rosca fêmea central BB Ø 22 mm x 3/4" | MAT. | UN | 1 | 15.47 | 15.47
14.001.000723.MAT | Tê de cobre e bronze de redução central BB Ø 35 mm x 15 mm | MAT. | UN | 1 | 8.97 | 8.97
14.001.000724.MAT | Tê de cobre e bronze de redução central BB Ø 54 mm x 28 mm | MAT. | UN | 1 | 22.13 | 22.13
14.001.000725.MAT | Tê de cobre e bronze de redução central BB Ø 54 mm x 35 mm | MAT. | UN | 1 | 21.48 | 21.48
14.001.000726.MAT | Tê de cobre e bronze de redução central BB Ø 54 mm x 42 mm | MAT. | UN | 1 | 37.55 | 37.55
14.001.000727.MAT | Tê de cobre e bronze de redução central BB Ø 22 mm x 15 mm | MAT. | UN | 1 | 6.34 | 6.34
14.001.000728.MAT | Tê de cobre e bronze de redução central BB Ø 28 mm x 15 mm | MAT. | UN | 1 | 10.29 | 10.29
14.001.000729.MAT | Tê de cobre e bronze de redução central BB Ø 28 mm x 22 mm | MAT. | UN | 1 | 10.29 | 10.29
14.001.000730.MAT | Tê de cobre e bronze de redução central BB Ø 35 mm x 22 mm | MAT. | UN | 1 | 10.59 | 10.59
14.001.000731.MAT | Tê de cobre e bronze de redução central BB Ø 35 mm x 28 mm | MAT. | UN | 1 | 11.88 | 11.88
14.001.000732.MAT | Tê de cobre e bronze de redução central BB Ø 42 mm x 15 mm | MAT. | UN | 1 | 10.71 | 10.71
14.001.000733.MAT | Tê de cobre e bronze de redução central BB Ø 42 mm x 22 mm | MAT. | UN | 1 | 16.25 | 16.25
14.001.000734.MAT | Tê de cobre e bronze de redução central BB Ø 42 mm x 28 mm | MAT. | UN | 1 | 18.35 | 18.35
14.001.000735.MAT | Tê de cobre e bronze de redução central BB Ø 42 mm x 35 mm | MAT. | UN | 1 | 20.69 | 20.69
14.001.000736.MAT | Tê de cobre e bronze de redução central BB Ø 54 mm x 15 mm | MAT. | UN | 1 | 18.15 | 18.15
14.001.000737.MAT | Tê de cobre e bronze de redução central BB Ø 54 mm x 22 mm | MAT. | UN | 1 | 32.19 | 32.19
14.001.000738.MAT | Conector de bronze BB sem anel roscável Ø 1/2" x 15 mm | MAT. | UN | 1 | 7.77 | 7.77
14.001.000739.MAT | Conector de bronze BB sem anel roscável Ø 3/4" x 22 mm | MAT. | UN | 1 | 11.35 | 11.35
14.001.000740.MAT | Conector de bronze BB sem anel roscável Ø 1" x 28 mm | MAT. | UN | 1 | 18.17 | 18.17
14.001.000741.MAT | Conector de bronze BB sem anel roscável Ø 1 1/4" x 35 mm | MAT. | UN | 1 | 17.02 | 17.02
14.001.000742.MAT | Conector de bronze BB sem anel roscável Ø 1 1/2" x 42 mm | MAT. | UN | 1 | 25.2 | 25.2
14.001.000743.MAT | Conector de bronze BB sem anel roscável Ø 2" x 54 mm | MAT. | UN | 1 | 40.23 | 40.23
14.001.000744.MAT | Conector de bronze BB sem anel roscável Ø 2 1/2" x 66 mm | MAT. | UN | 1 | 77.56 | 77.56
14.001.000745.MAT | Tê de cobre soldável de redução lateral BB entrada Ø 22 mm x 15 mm x 15 mm | MAT. | UN | 1 | 11.04 | 11.04
14.001.000746.MAT | Tê de cobre soldável de redução lateral BB Ø 22 mm x 15 mm x 22 mm | MAT. | UN | 1 | 11.57 | 11.57
14.001.000747.MAT | Tê de cobre soldável de redução lateral BB Ø 28 mm x 22 mm x 22 mm | MAT. | UN | 1 | 19.22 | 19.22
14.001.000748.MAT | Tê de cobre soldável de redução lateral BB Ø 28 mm x 28 mm x 22 mm | MAT. | UN | 1 | 19.22 | 19.22
14.001.000749.MAT | Tê de bronze BB Ø 35 mm | MAT. | UN | 1 | 23.34 | 23.34
14.001.000750.MAT | Tê de bronze BB Ø 42 mm | MAT. | UN | 1 | 32.52 | 32.52
14.001.000751.MAT | Tê de bronze BB Ø 54 mm | MAT. | UN | 1 | 70.89 | 70.89
14.001.000752.MAT | Tê de bronze BB Ø 66 mm | MAT. | UN | 1 | 169.06 | 169.06
14.001.000753.MAT | Tê de bronze BB Ø 79 mm | MAT. | UN | 1 | 264.51 | 264.51
14.001.000754.MAT | Tê de bronze BB Ø 104 mm | MAT. | UN | 1 | 578.27 | 578.27
14.001.000755.MAT | Tê de cobre soldável BB Ø 15 mm | MAT. | UN | 1 | 4.51 | 4.51
14.001.000756.MAT | Tê de cobre soldável BB Ø 22 mm | MAT. | UN | 1 | 10.15 | 10.15
14.001.000757.MAT | Tê de cobre soldável BB Ø 28 mm | MAT. | UN | 1 | 16.41 | 16.41
14.001.000758.MAT | Tubo de cobre soldável Classe E Ø 15 mm | MAT. | M | 1 | 15.66 | 15.66
14.001.000759.MAT | Tubo de cobre soldável Classe E Ø 22 mm | MAT. | M | 1 | 26.23 | 26.23
14.001.000760.MAT | Tubo de cobre soldável Classe E Ø 28 mm | MAT. | M | 1 | 34.48 | 34.48
14.001.000761.MAT | Tubo de cobre soldável Classe E Ø 35 mm | MAT. | M | 1 | 46.44 | 46.44
14.001.000762.MAT | Tubo de cobre soldável Classe E Ø 42 mm | MAT. | M | 1 | 66.17 | 66.17
14.001.000763.MAT | Tubo de cobre soldável Classe E Ø 54 mm | MAT. | M | 1 | 94.4 | 94.4
14.001.000764.MAT | Tubo de cobre soldável Classe E Ø 66 mm | MAT. | M | 1 | 108.78 | 108.78
14.001.000765.MAT | Tubo de cobre soldável Classe E Ø 79 mm | MAT. | M | 1 | 160.32 | 160.32
14.001.000766.MAT | Tubo de cobre soldável Classe E Ø 104 mm | MAT. | M | 1 | 224.17 | 224.17
14.001.000767.MAT | União de bronze BB Ø 35 mm | MAT. | UN | 1 | 36.27 | 36.27
14.001.000768.MAT | União de bronze BB Ø 42 mm | MAT. | UN | 1 | 47.73 | 47.73
14.001.000769.MAT | União de bronze BB Ø 54 mm | MAT. | UN | 1 | 81.1 | 81.1
14.001.000770.MAT | União de bronze BB Ø 66 mm | MAT. | UN | 1 | 175.91 | 175.91
14.001.000771.MAT | União de bronze BB Ø 79 mm | MAT. | UN | 1 | 400.32 | 400.32
14.001.000772.MAT | União de bronze BB Ø 104 mm | MAT. | UN | 1 | 535.3 | 535.3
14.001.000773.MAT | União de cobre soldável BB Ø 15 mm | MAT. | UN | 1 | 16.72 | 16.72
14.001.000774.MAT | União de cobre soldável BB Ø 22 mm | MAT. | UN | 1 | 20.25 | 20.25
14.001.000775.MAT | União de cobre soldável BB Ø 28 mm | MAT. | UN | 1 | 31.07 | 31.07
14.001.000776.MAT | Cotovelo de bronze BP rosca BSP Ø 1/2" x 15 mm | MAT. | UN | 1 | 4.99 | 4.99
14.001.000777.MAT | Cotovelo de bronze BP rosca BSP Ø 3/4" x 22 mm | MAT. | UN | 1 | 10.03 | 10.03
14.001.000778.MAT | Cotovelo de bronze BP rosca BSP Ø 1" x 28 mm | MAT. | UN | 1 | 12.17 | 12.17
14.001.000779.MAT | Junta de bronze de expansão PP Ø 35 mm | MAT. | UN | 1 | 898.48 | 898.48
14.001.000780.MAT | Junta de bronze de expansão PP Ø 42 mm | MAT. | UN | 1 | 938.5 | 938.5
14.001.000781.MAT | Junta de bronze de expansão PP Ø 54 mm | MAT. | UN | 1 | 1368.94 | 1368.94
14.001.000782.MAT | Junta de bronze de expansão PP Ø 66 mm | MAT. | UN | 1 | 1958.05 | 1958.05
14.001.000783.MAT | Junta de bronze de expansão PP Ø 79 mm | MAT. | UN | 1 | 3946.73 | 3946.73
14.001.000784.MAT | Junta de bronze de expansão PP Ø 104 mm | MAT. | UN | 1 | 4003.94 | 4003.94
14.001.000785.MAT | Conector de bronze BP sem anel roscável Ø 1/2" x 15 mm | MAT. | UN | 1 | 6.43 | 6.43
14.001.000786.MAT | Conector de bronze BP sem anel roscável Ø 3/4" x 22 mm | MAT. | UN | 1 | 8.34 | 8.34
14.001.000787.MAT | Conector de bronze BP sem anel roscável Ø 1" x 28 mm | MAT. | UN | 1 | 12.87 | 12.87
14.001.000788.MAT | Conector de bronze BP sem anel roscável Ø 1 1/4" x 35 mm | MAT. | UN | 1 | 17.4 | 17.4
14.001.000789.MAT | Conector de bronze BP sem anel roscável Ø 1 1/2" x 42 mm | MAT. | UN | 1 | 25.32 | 25.32
14.001.000790.MAT | Conector de bronze BP sem anel roscável Ø 2" x 54 mm | MAT. | UN | 1 | 40.05 | 40.05
14.001.000791.MAT | Conector de bronze BP sem anel roscável Ø 2 1/2" x 66 mm | MAT. | UN | 1 | 74.51 | 74.51
14.001.000792.MAT | Conector de bronze BP sem anel roscável Ø 3" x 79 mm | MAT. | UN | 1 | 114.77 | 114.77
14.001.000793.MAT | Conector de bronze BP sem anel roscável Ø 4" x 104 mm | MAT. | UN | 1 | 213.34 | 213.34
14.001.000794.MAT | Cotovelo de bronze BB sem anel Ø 35 mm | MAT. | UN | 1 | 19.04 | 19.04
14.001.000795.MAT | Cotovelo de bronze BB sem anel Ø 42 mm | MAT. | UN | 1 | 29.98 | 29.98
14.001.000796.MAT | Cotovelo de bronze BB sem anel Ø 54 mm | MAT. | UN | 1 | 46.48 | 46.48
14.001.000797.MAT | Cotovelo de bronze BB sem anel Ø 66 mm | MAT. | UN | 1 | 137.54 | 137.54
14.001.000798.MAT | Cotovelo de bronze BB sem anel Ø 79 mm | MAT. | UN | 1 | 164.3 | 164.3
14.001.000799.MAT | Cotovelo de bronze BB sem anel Ø 104 mm | MAT. | UN | 1 | 302.61 | 302.61
14.001.000800.MAT | Cotovelo de cobre soldável BB sem anel Ø 15 mm | MAT. | UN | 1 | 6.71 | 6.71
14.001.000801.MAT | Cotovelo de cobre soldável BB sem anel Ø 22 mm | MAT. | UN | 1 | 11.66 | 11.66
14.001.000802.MAT | Cotovelo de cobre soldável BB sem anel Ø 28 mm | MAT. | UN | 1 | 19.23 | 19.23
14.001.000803.MAT | Cotovelo de bronze BP rosca BSP Ø 1 1/4" x 35 mm | MAT. | UN | 1 | 15.54 | 15.54
14.001.000804.MAT | Cotovelo de bronze BP rosca BSP Ø 1 1/2" x 42 mm | MAT. | UN | 1 | 23.25 | 23.25
14.001.000805.MAT | Curva de cobre soldável de transposição Ø 15 mm | MAT. | UN | 1 | 11.29 | 11.29
14.001.000806.MAT | Curva de cobre soldável de transposição Ø 22 mm | MAT. | UN | 1 | 24.66 | 24.66
14.001.000807.MAT | Curva de cobre soldável de transposição Ø 28 mm | MAT. | UN | 1 | 31.84 | 31.84
14.001.000808.MAT | Curva 45º de bronze BB sem anel Ø 35 mm | MAT. | UN | 1 | 31.96 | 31.96
14.001.000809.MAT | Curva 45º de bronze BB sem anel Ø 42 mm | MAT. | UN | 1 | 51.02 | 51.02
14.001.000810.MAT | Curva 45º de bronze BB sem anel Ø 54 mm | MAT. | UN | 1 | 75.77 | 75.77
14.001.000811.MAT | Curva 45º de bronze BB sem anel Ø 66 mm | MAT. | UN | 1 | 180.05 | 180.05
14.001.000812.MAT | Curva 45º de bronze BB sem anel Ø 79 mm | MAT. | UN | 1 | 254.26 | 254.26
14.001.000813.MAT | Curva 45º de bronze BB sem anel Ø 104 mm | MAT. | UN | 1 | 436.13 | 436.13
14.001.000814.MAT | Curva 45º de cobre soldável BB sem anel Ø 15 mm | MAT. | UN | 1 | 2.11 | 2.11
14.001.000815.MAT | Curva 45º de cobre soldável BB sem anel Ø 22 mm | MAT. | UN | 1 | 4.59 | 4.59
14.001.000816.MAT | Curva 45º de cobre soldável BB sem anel Ø 28 mm | MAT. | UN | 1 | 8.78 | 8.78
14.001.000817.MAT | Adaptador CPVC soldável Ø 15 mm | MAT. | UN | 1 | 4 | 4
14.001.000818.MAT | Adaptador CPVC soldável Ø 22 mm | MAT. | UN | 1 | 4.49 | 4.49
14.001.000819.MAT | União CPVC soldável Ø 15 mm | MAT. | UN | 1 | 9.58 | 9.58
14.001.000820.MAT | União CPVC soldável Ø 22 mm | MAT. | UN | 1 | 11.47 | 11.47
14.001.000821.MAT | União CPVC soldável Ø 28 mm | MAT. | UN | 1 | 17.91 | 17.91
14.001.000822.MAT | Luva CPVC soldável de transição Ø 1/2" x 15 mm | MAT. | UN | 1 | 12.88 | 12.88
14.001.000823.MAT | Luva CPVC soldável de transição Ø 3/4" x 22 mm | MAT. | UN | 1 | 14.29 | 14.29
14.001.000824.MAT | Luva CPVC soldável de transição Ø 1" x 28 mm | MAT. | UN | 1 | 54.05 | 54.05
14.001.000825.MAT | Luva CPVC soldável de transição Ø 1 1/4" x 35 mm | MAT. | UN | 1 | 147.39 | 147.39
14.001.000826.MAT | Luva CPVC soldável de transição Ø 1 1/2" x 42 mm | MAT. | UN | 1 | 194.95 | 194.95
14.001.000827.MAT | Luva CPVC soldável de transição Ø 2" x 54 mm | MAT. | UN | 1 | 254.74 | 254.74
14.001.000828.MAT | Joelho CPVC soldável Ø 22 mm com transição para roscável Ø 3/4" | MAT. | UN | 1 | 18.05 | 18.05
14.001.000829.MAT | Joelho CPVC soldável Ø 15 mm com transição para roscável Ø 1/2" | MAT. | UN | 1 | 11.43 | 11.43
14.001.000830.MAT | Tê CPVC soldável Ø 22 mm misturador roscável Ø 3/4" | MAT. | UN | 1 | 27.74 | 27.74
14.001.000831.MAT | Conector CPVC soldável roscável Ø 22 mm x 3/4" | MAT. | UN | 1 | 18.12 | 18.12
14.001.000832.MAT | Conector CPVC soldável soldável Ø 28 mm x 1" | MAT. | UN | 1 | 29.04 | 29.04
14.001.000833.MAT | Luva CPVC soldável de transição com bucha de latão e flange Ø 1/2" x 22 mm | MAT. | UN | 1 | 10.09 | 10.09
14.001.000834.MAT | Luva CPVC soldável de transição com bucha de latão e flange Ø 3/4" x 22 mm | MAT. | UN | 1 | 12.22 | 12.22
14.001.000835.MAT | Adesivo para CPVC | MAT. | KG | 1 | 163.78 | 163.78
14.001.000836.MAT | Bucha CPVC soldável de redução Ø 22 x 15 mm | MAT. | UN | 1 | 1.01 | 1.01
14.001.000837.MAT | Bucha CPVC soldável de redução Ø 28 x 22 mm | MAT. | UN | 1 | 2.08 | 2.08
14.001.000838.MAT | Bucha CPVC soldável de redução Ø 35 x 28 mm | MAT. | UN | 1 | 37.25 | 37.25
14.001.000839.MAT | Bucha CPVC soldável de redução Ø 42 x 35 mm | MAT. | UN | 1 | 41.24 | 41.24
14.001.000840.MAT | Bucha CPVC soldável de redução Ø 54 x 42 mm | MAT. | UN | 1 | 41.66 | 41.66
14.001.000841.MAT | Cap CPVC soldável Ø 15 mm | MAT. | UN | 1 | 1.62 | 1.62
14.001.000842.MAT | Cap CPVC soldável Ø 22 mm | MAT. | UN | 1 | 2.16 | 2.16
14.001.000843.MAT | Cap CPVC soldável Ø 28 mm | MAT. | UN | 1 | 2.92 | 2.92
14.001.000844.MAT | Cap CPVC soldável Ø 35 mm | MAT. | UN | 1 | 8.3 | 8.3
14.001.000845.MAT | Cap CPVC soldável Ø 42 mm | MAT. | UN | 1 | 10.26 | 10.26
14.001.000846.MAT | Cap CPVC soldável Ø 54 mm | MAT. | UN | 1 | 21.74 | 21.74
14.001.000847.MAT | Joelho 45º CPVC soldável Ø 15 mm | MAT. | UN | 1 | 2.78 | 2.78
14.001.000848.MAT | Joelho 45º CPVC soldável Ø 22 mm | MAT. | UN | 1 | 4.69 | 4.69
14.001.000849.MAT | Joelho 45º CPVC soldável Ø 28 mm | MAT. | UN | 1 | 7.32 | 7.32
14.001.000850.MAT | Joelho 45º CPVC soldável Ø 35 mm | MAT. | UN | 1 | 16.5 | 16.5
14.001.000851.MAT | Joelho 45º CPVC soldável Ø 42 mm | MAT. | UN | 1 | 25.61 | 25.61
14.001.000852.MAT | Joelho 45º CPVC soldável Ø 54 mm | MAT. | UN | 1 | 45.83 | 45.83
14.001.000853.MAT | Joelho 90º CPVC soldável Ø 15 mm | MAT. | UN | 1 | 1.89 | 1.89
14.001.000854.MAT | Joelho 90º CPVC soldável Ø 22 mm | MAT. | UN | 1 | 3.19 | 3.19
14.001.000855.MAT | Joelho 90º CPVC soldável Ø 28 mm | MAT. | UN | 1 | 6.39 | 6.39
14.001.000856.MAT | Joelho 90º CPVC soldável Ø 35 mm | MAT. | UN | 1 | 14.64 | 14.64
14.001.000857.MAT | Joelho 90º CPVC soldável Ø 42 mm | MAT. | UN | 1 | 18.25 | 18.25
14.001.000858.MAT | Joelho 90º CPVC soldável Ø 54 mm | MAT. | UN | 1 | 39.35 | 39.35
14.001.000859.MAT | Luva CPVC soldável Ø 15 mm | MAT. | UN | 1 | 1.8 | 1.8
14.001.000860.MAT | Luva CPVC soldável Ø 22 mm | MAT. | UN | 1 | 2.73 | 2.73
14.001.000861.MAT | Luva CPVC soldável Ø 28 mm | MAT. | UN | 1 | 5.06 | 5.06
14.001.000862.MAT | Luva CPVC soldável Ø 35 mm | MAT. | UN | 1 | 10.59 | 10.59
14.001.000863.MAT | Luva CPVC soldável Ø 42 mm | MAT. | UN | 1 | 14.48 | 14.48
14.001.000864.MAT | Luva CPVC soldável Ø 54 mm | MAT. | UN | 1 | 33.89 | 33.89
14.001.000865.MAT | Tê 90º CPVC soldável Ø 15 mm | MAT. | UN | 1 | 2.38 | 2.38
14.001.000866.MAT | Tê 90º CPVC soldável Ø 22 mm | MAT. | UN | 1 | 4.31 | 4.31
14.001.000867.MAT | Tê 90º CPVC soldável Ø 28 mm | MAT. | UN | 1 | 7.2 | 7.2
14.001.000868.MAT | Tê 90º CPVC soldável Ø 35 mm | MAT. | UN | 1 | 29.9 | 29.9
14.001.000869.MAT | Tê 90º CPVC soldável Ø 42 mm | MAT. | UN | 1 | 38.84 | 38.84
14.001.000870.MAT | Tê 90º CPVC soldável Ø 54 mm | MAT. | UN | 1 | 63.2 | 63.2
14.001.000871.MAT | Tubo CPVC soldável Ø 15 mm | MAT. | M | 1 | 9.5 | 9.5
14.001.000872.MAT | Tubo CPVC soldável Ø 22 mm | MAT. | M | 1 | 13.72 | 13.72
14.001.000873.MAT | Tubo CPVC soldável Ø 28 mm | MAT. | M | 1 | 24.28 | 24.28
14.001.000874.MAT | Tubo CPVC soldável Ø 35 mm | MAT. | M | 1 | 32.32 | 32.32
14.001.000875.MAT | Tubo CPVC soldável Ø 42 mm | MAT. | M | 1 | 36.52 | 36.52
14.001.000876.MAT | Tubo CPVC soldável Ø 54 mm | MAT. | M | 1 | 49.73 | 49.73
14.001.000877.MAT | Tubo de polietileno de alta densidade PE100 Ø externo 63 mm, classe de pressão 10 kgf/cm² | MAT. | M | 1 | 8.88 | 8.88
14.001.000880.MAT | Anel de borracha para ferro fundido 50 mm - Ø 2" | MAT. | UN | 1 | 11.08 | 11.08
14.001.000881.MAT | Anel de borracha para ferro fundido 75 mm - Ø 3" | MAT. | UN | 1 | 16.04 | 16.04
14.001.000882.MAT | Anel de borracha para ferro fundido 100 mm - Ø 4" | MAT. | UN | 1 | 21.45 | 21.45
14.001.000883.MAT | Anel de borracha para ferro fundido 150 mm - Ø 6" | MAT. | UN | 1 | 32.65 | 32.65
14.001.000884.MAT | Placa cega de ferro fundido Ø 2" | MAT. | UN | 1 | 54.45 | 54.45
14.001.000885.MAT | Placa cega de ferro fundido Ø 3" | MAT. | UN | 1 | 69.63 | 69.63
14.001.000886.MAT | Placa cega de ferro fundido Ø 4" | MAT. | UN | 1 | 79.39 | 79.39
14.001.000887.MAT | Placa cega de ferro fundido Ø 6" | MAT. | UN | 1 | 106.75 | 106.75
14.001.000888.MAT | Plug de ferro fundido Ø 2" | MAT. | UN | 1 | 12.03 | 12.03
14.001.000889.MAT | Tê 90º de ferro fundido curto com inspeção junta elástica Ø 3" x 2" | MAT. | UN | 1 | 130.29 | 130.29
14.001.000890.MAT | Tê 90º de ferro fundido curto com inspeção junta elástica Ø 4" x 3" | MAT. | UN | 1 | 189.03 | 189.03
14.001.000891.MAT | Tê 90º de ferro fundido junta elástica Ø 2" | MAT. | UN | 1 | 125.11 | 125.11
14.001.000892.MAT | Tê 90º de ferro fundido junta elástica Ø 3" x 2" | MAT. | UN | 1 | 185.26 | 185.26
14.001.000893.MAT | Tê 90º de ferro fundido junta elástica Ø 3" | MAT. | UN | 1 | 163.47 | 163.47
14.001.000894.MAT | Tê 90º de ferro fundido junta elástica Ø 4" x 2" | MAT. | UN | 1 | 203.91 | 203.91
14.001.000895.MAT | Tê 90º de ferro fundido junta elástica Ø 4" x 3" | MAT. | UN | 1 | 235.31 | 235.31
14.001.000896.MAT | Tê 90º de ferro fundido junta elástica Ø 4" | MAT. | UN | 1 | 277.96 | 277.96
14.001.000897.MAT | Tê 90º de ferro fundido junta elástica Ø 6" x 4" | MAT. | UN | 1 | 352.47 | 352.47
14.001.000898.MAT | Tê 90º de ferro fundido junta elástica Ø 6" | MAT. | UN | 1 | 409.03 | 409.03
14.001.000899.MAT | Tubo de ferro fundido PP Ø 2" | MAT. | M | 1 | 167.93 | 167.93
14.001.000900.MAT | Tubo de ferro fundido PP Ø 3" | MAT. | M | 1 | 250.42 | 250.42
14.001.000901.MAT | Tubo de ferro fundido PP Ø 4" | MAT. | M | 1 | 290 | 290
14.001.000902.MAT | Tubo de ferro fundido PP Ø 6" | MAT. | M | 1 | 415.32 | 415.32
14.001.000903.MAT | Joelho 90º de ferro fundido com visita junta elástica Ø 4" | MAT. | UN | 1 | 276.46 | 276.46
14.001.000904.MAT | Bucha de ferro fundido de redução junta elástica Ø 75 mm x 50 mm | MAT. | UN | 1 | 59.91 | 59.91
14.001.000905.MAT | Bucha de ferro fundido de redução junta elástica Ø 100 mm x 75 mm | MAT. | UN | 1 | 69.34 | 69.34
14.001.000906.MAT | Bucha de ferro fundido de redução junta elástica Ø 150 mm x 100 mm | MAT. | UN | 1 | 261.83 | 261.83
14.001.000907.MAT | Joelho 45º de ferro fundido junta elástica Ø 2" | MAT. | UN | 1 | 60.59 | 60.59
14.001.000908.MAT | Joelho 45º de ferro fundido junta elástica Ø 3" | MAT. | UN | 1 | 76.18 | 76.18
14.001.000909.MAT | Joelho 45º de ferro fundido junta elástica Ø 4" | MAT. | UN | 1 | 138.81 | 138.81
14.001.000910.MAT | Joelho 45º de ferro fundido junta elástica Ø 6" | MAT. | UN | 1 | 229.29 | 229.29
14.001.000911.MAT | Joelho 90º de ferro fundido junta elástica Ø 2" | MAT. | UN | 1 | 120.39 | 120.39
14.001.000912.MAT | Joelho 90º de ferro fundido junta elástica Ø 3" | MAT. | UN | 1 | 149.35 | 149.35
14.001.000913.MAT | Joelho 90º de ferro fundido junta elástica Ø 4" | MAT. | UN | 1 | 218.71 | 218.71
14.001.000914.MAT | Joelho 90º de ferro fundido junta elástica Ø 6" | MAT. | UN | 1 | 435 | 435
14.001.000915.MAT | Junção 45º de ferro fundido junta elástica Ø 2" | MAT. | UN | 1 | 158.73 | 158.73
14.001.000916.MAT | Junção 45º de ferro fundido junta elástica Ø 3" | MAT. | UN | 1 | 213.32 | 213.32
14.001.000917.MAT | Junção 45º de ferro fundido junta elástica Ø 4" | MAT. | UN | 1 | 335.14 | 335.14
14.001.000918.MAT | Junção 45º de ferro fundido junta elástica Ø 6" | MAT. | UN | 1 | 559.08 | 559.08
14.001.000919.MAT | Junção 45º de ferro fundido junta elástica dupla Ø 4" | MAT. | UN | 1 | 367.24 | 367.24
14.001.000920.MAT | Junção 45º de ferro fundido com redução Ø 3" x 2" | MAT. | UN | 1 | 216.32 | 216.32
14.001.000921.MAT | Junção 45º de ferro fundido com redução Ø 4" x 2" | MAT. | UN | 1 | 207.18 | 207.18
14.001.000922.MAT | Junção 45º de ferro fundido com redução Ø 4" x 3" | MAT. | UN | 1 | 266.17 | 266.17
14.001.000923.MAT | Junção 45º de ferro fundido com redução Ø 6" x 4" | MAT. | UN | 1 | 369.34 | 369.34
14.001.000924.MAT | Junção 45º de ferro fundido com redução Ø 6" x 3" | MAT. | UN | 1 | 320.48 | 320.48
14.001.000925.MAT | Lubrificante para tubo de ferro fundido | MAT. | KG | 1 | 39.9 | 39.9
14.001.000926.MAT | Luva de ferro fundido junta elástica BB Ø 2" | MAT. | UN | 1 | 87.03 | 87.03
14.001.000927.MAT | Luva de ferro fundido junta elástica BB Ø 3" | MAT. | UN | 1 | 118.4 | 118.4
14.001.000928.MAT | Luva de ferro fundido junta elástica BB Ø 4" | MAT. | UN | 1 | 175.54 | 175.54
14.001.000929.MAT | Luva de ferro fundido junta elástica BB Ø 6" | MAT. | UN | 1 | 238.13 | 238.13
14.001.000930.MAT | Luva de ferro fundido junta elástica bipartida Ø 2" | MAT. | UN | 1 | 159.78 | 159.78
14.001.000931.MAT | Luva de ferro fundido junta elástica bipartida Ø 3" | MAT. | UN | 1 | 185.06 | 185.06
14.001.000932.MAT | Luva de ferro fundido junta elástica bipartida Ø 4" | MAT. | UN | 1 | 249.74 | 249.74
14.001.000933.MAT | Luva de ferro fundido junta elástica bipartida Ø 6" | MAT. | UN | 1 | 477.18 | 477.18
14.001.000934.MAT | Anel de borracha para tubo PVC esgoto Ø 40 mm | MAT. | UN | 1 | 1 | 1
14.001.000935.MAT | Anel de borracha para tubo PVC esgoto Ø 50 mm | MAT. | UN | 1 | 1.36 | 1.36
14.001.000936.MAT | Anel de borracha para tubo PVC esgoto Ø 75 mm | MAT. | UN | 1 | 1.67 | 1.67
14.001.000937.MAT | Anel de borracha para tubo PVC esgoto Ø 100 mm | MAT. | UN | 1 | 2.37 | 2.37
14.001.000938.MAT | Anel de borracha para tubo PVC esgoto Ø 150 mm | MAT. | UN | 1 | 7.12 | 7.12
14.001.000939.MAT | Joelho 45º PVC soldável PB para esgoto Ø 40 mm | MAT. | UN | 1 | 4.16 | 4.16
14.001.000940.MAT | Joelho 45º PVC PBV para esgoto Ø 50 mm | MAT. | UN | 1 | 3.55 | 3.55
14.001.000941.MAT | Joelho 45º PVC PBV para esgoto Ø 75 mm | MAT. | UN | 1 | 7.35 | 7.35
14.001.000942.MAT | Joelho 45º PVC PBV para esgoto Ø 100 mm | MAT. | UN | 1 | 8.66 | 8.66
14.001.000943.MAT | Joelho 45º PVC PBV para esgoto Ø 150 mm | MAT. | UN | 1 | 62.8 | 62.8
14.001.000944.MAT | Joelho 90º PVC soldável PB para esgoto Ø 40 mm | MAT. | UN | 1 | 1.92 | 1.92
14.001.000945.MAT | Joelho 90º PVC PBV para esgoto Ø 50 mm | MAT. | UN | 1 | 2.87 | 2.87
14.001.000946.MAT | Joelho 90º PVC PBV para esgoto Ø 75 mm | MAT. | UN | 1 | 7.02 | 7.02
14.001.000947.MAT | Joelho 90º PVC PBV para esgoto Ø 100 mm | MAT. | UN | 1 | 10.18 | 10.18
14.001.000948.MAT | Joelho 90º PVC PBV para esgoto Ø 150 mm | MAT. | UN | 1 | 70.8 | 70.8
14.001.000949.MAT | Junção 45º PVC soldável PB para esgoto Ø 40 mm | MAT. | UN | 1 | 4.81 | 4.81
14.001.000950.MAT | Junção 45º PVC PBV para esgoto Ø 50 mm | MAT. | UN | 1 | 8.46 | 8.46
14.001.000951.MAT | Junção 45º PVC PBV para esgoto Ø 75 mm | MAT. | UN | 1 | 18.37 | 18.37
14.001.000952.MAT | Junção 45º PVC PBV para esgoto Ø 100 mm | MAT. | UN | 1 | 22.6 | 22.6
14.001.000953.MAT | Junção 45º PVC PBV para esgoto com redução Ø 75 mm x 50 mm | MAT. | UN | 1 | 16.31 | 16.31
14.001.000954.MAT | Junção 45º PVC PBV para esgoto com redução Ø 100 mm x 50 mm | MAT. | UN | 1 | 18.07 | 18.07
14.001.000955.MAT | Junção 45º PVC PBV para esgoto com redução Ø 100 mm x 75 mm | MAT. | UN | 1 | 27.71 | 27.71
14.001.000956.MAT | Junção 45º PVC PBV para esgoto Ø 150 mm | MAT. | UN | 1 | 113.23 | 113.23
14.001.000957.MAT | Junção 45º PVC PBV para esgoto com redução Ø 150 mm x 100 mm | MAT. | UN | 1 | 65.53 | 65.53
14.001.000958.MAT | Junção PVC PBV dupla para esgoto Ø 75 mm | MAT. | UN | 1 | 16.5 | 16.5
14.001.000959.MAT | Junção PVC PBV dupla para esgoto Ø 100 mm | MAT. | UN | 1 | 30.75 | 30.75
14.001.000960.MAT | Luva PVC BBV de correr para esgoto Ø 50 mm | MAT. | UN | 1 | 9.95 | 9.95
14.001.000961.MAT | Luva PVC BBV de correr para esgoto Ø 75 mm | MAT. | UN | 1 | 12.44 | 12.44
14.001.000962.MAT | Luva PVC BBV de correr para esgoto Ø 100 mm | MAT. | UN | 1 | 16.15 | 16.15
14.001.000963.MAT | Luva PVC BBV de correr para esgoto Ø 150 mm | MAT. | UN | 1 | 40.82 | 40.82
14.001.000964.MAT | Luva PVC PB soldável de correr para esgoto Ø 40 mm | MAT. | UN | 1 | 8.29 | 8.29
14.001.000965.MAT | Luva PVC PB soldável simples para esgoto Ø 40 mm | MAT. | UN | 1 | 1.73 | 1.73
14.001.000966.MAT | Bucha PVC de redução longa para esgoto Ø 50 mm x 40 mm | MAT. | UN | 1 | 3.39 | 3.39
14.001.000967.MAT | Luva PVC PBV simples para esgoto Ø 50 mm | MAT. | UN | 1 | 3.34 | 3.34
14.001.000968.MAT | Luva PVC PBV simples para esgoto Ø 75 mm | MAT. | UN | 1 | 5.92 | 5.92
14.001.000969.MAT | Luva PVC PBV simples para esgoto Ø 100 mm | MAT. | UN | 1 | 7.07 | 7.07
14.001.000970.MAT | Luva PVC PBV simples para esgoto Ø 150 mm | MAT. | UN | 1 | 37.95 | 37.95
14.001.000971.MAT | Pasta lubrificante para tubo PVC | MAT. | KG | 1 | 59.9 | 59.9
14.001.000972.MAT | Plug PVC PBV para esgoto Ø 50 mm | MAT. | UN | 1 | 1.93 | 1.93
14.001.000973.MAT | Plug PVC PBV para esgoto Ø 75 mm | MAT. | UN | 1 | 4.53 | 4.53
14.001.000974.MAT | Plug PVC PBV para esgoto Ø 100 mm | MAT. | UN | 1 | 5.58 | 5.58
14.001.000975.MAT | Redução PVC PBV excêntrica para esgoto Ø 75 mm x 50 mm | MAT. | UN | 1 | 5.11 | 5.11
14.001.000976.MAT | Redução PVC PBV excêntrica para esgoto Ø 100 mm x 75 mm | MAT. | UN | 1 | 7.07 | 7.07
14.001.000977.MAT | Redução PVC PBV excêntrica para esgoto Ø 100 mm x 50 mm | MAT. | UN | 1 | 5.99 | 5.99
14.001.000978.MAT | Redução PVC PBV excêntrica para esgoto Ø 150 mm x 100 mm | MAT. | UN | 1 | 31.48 | 31.48
14.001.000979.MAT | Tê 90º PVC PBV de redução para esgoto Ø 75 mm x 50 mm | MAT. | UN | 1 | 11.42 | 11.42
14.001.000980.MAT | Tê 90º PVC PBV de redução para esgoto Ø 100 mm x 75 mm | MAT. | UN | 1 | 13.89 | 13.89
14.001.000981.MAT | Tê 90º PVC PBV de redução para esgoto Ø 100 mm x 50 mm | MAT. | UN | 1 | 13.08 | 13.08
14.001.000982.MAT | Tê 90º PVC PBV de redução para esgoto Ø 150 mm x 100 mm | MAT. | UN | 1 | 57.11 | 57.11
14.001.000983.MAT | Tê 90º PVC PBV de inspeção para esgoto Ø 100 mm | MAT. | UN | 1 | 41.29 | 41.29
14.001.000984.MAT | Tê 90º PVC PB soldável para esgoto Ø 40 mm | MAT. | UN | 1 | 2.78 | 2.78
14.001.000985.MAT | Tê 90º PVC PBV para esgoto Ø 50 mm | MAT. | UN | 1 | 6.49 | 6.49
14.001.000986.MAT | Tê 90º PVC PBV para esgoto Ø 75 mm | MAT. | UN | 1 | 12.36 | 12.36
14.001.000987.MAT | Tê 90º PVC PBV para esgoto Ø 100 mm | MAT. | UN | 1 | 14.94 | 14.94
14.001.000988.MAT | Tê 90º PVC PBV para esgoto Ø 150 mm | MAT. | UN | 1 | 54.33 | 54.33
14.001.000989.MAT | Tubo PVC PB soldável para esgoto Ø 40 mm | MAT. | M | 1 | 5.04 | 5.04
14.001.000990.MAT | Tubo PVC PBV para esgoto Ø 50 mm | MAT. | M | 1 | 8.66 | 8.66
14.001.000991.MAT | Tubo PVC PBV para esgoto Ø 100 mm | MAT. | M | 1 | 13.34 | 13.34
14.001.000992.MAT | Tubo PVC PBV para esgoto Ø 75 mm | MAT. | M | 1 | 11.62 | 11.62
14.001.000993.MAT | Tubo PVC PBV para esgoto Ø 150 mm | MAT. | M | 1 | 33.82 | 33.82
14.001.000994.MAT | Joelho 90º PVC PBV com visita para esgoto Ø 100 mm | MAT. | UN | 1 | 17.83 | 17.83
14.001.000995.MAT | Junção PVC PBV para esgoto invertida Ø 75 mm x 50 mm | MAT. | UN | 1 | 13.48 | 13.48
14.001.000996.MAT | Junção PVC PBV para esgoto invertida Ø 75 mm x 75 mm | MAT. | UN | 1 | 24.55 | 24.55
14.001.000997.MAT | Cap PVC PBV para esgoto Ø 100 mm | MAT. | UN | 1 | 6.47 | 6.47
14.001.000998.MAT | Cap PVC PBV para esgoto Ø 50 mm | MAT. | UN | 1 | 3.05 | 3.05
14.001.000999.MAT | Cap PVC PBV para esgoto Ø 75 mm | MAT. | UN | 1 | 4.73 | 4.73
14.001.001000.MAT | Cap PVC PBV para esgoto Ø 150 mm | MAT. | UN | 1 | 29.55 | 29.55
14.001.001001.MAT | Curva PVC PBV de ângulo variável de 0º a 45º para esgoto Ø 40 mm | MAT. | UN | 1 | 4.79 | 4.79
14.001.001002.MAT | Curva PVC PBV de ângulo variável de 0º a 45º para esgoto Ø 100 mm | MAT. | UN | 1 | 27.43 | 27.43
14.001.001003.MAT | Adaptador PVC para sifão esgoto soldável Ø 40 mm, roscável Ø 1 1/4" | MAT. | UN | 1 | 2.93 | 2.93
14.001.001004.MAT | Adaptador PVC PBV para sifão metálico esgoto roscável Ø 1 1/2", soldável Ø 40 mm | MAT. | UN | 1 | 2.73 | 2.73
14.001.001005.MAT | Curva 45º PVC PB soldável longa para esgoto Ø 40 mm | MAT. | UN | 1 | 4.64 | 4.64
14.001.001006.MAT | Curva 45º PVC PBV longa para esgoto Ø 50 mm | MAT. | UN | 1 | 9.51 | 9.51
14.001.001007.MAT | Curva 45º PVC PBV longa para esgoto Ø 75 mm | MAT. | UN | 1 | 25.93 | 25.93
14.001.001008.MAT | Curva 45º PVC PBV longa para esgoto Ø 100 mm | MAT. | UN | 1 | 40.72 | 40.72
14.001.001009.MAT | Curva 45º PVC PBV longa para esgoto Ø 150 mm | MAT. | UN | 1 | 85.15 | 85.15
14.001.001010.MAT | Curva 90º PVC PB soldável curta para esgoto Ø 40 mm | MAT. | UN | 1 | 3.02 | 3.02
14.001.001011.MAT | Curva 90º PVC PBV curta para esgoto Ø 50 mm | MAT. | UN | 1 | 9.72 | 9.72
14.001.001012.MAT | Curva 90º PVC PBV curta para esgoto Ø 75 mm | MAT. | UN | 1 | 15.34 | 15.34
14.001.001013.MAT | Curva 90º PVC PBV curta para esgoto Ø 100 mm | MAT. | UN | 1 | 16.37 | 16.37
14.001.001014.MAT | Curva 90º PVC PB soldável longa para esgoto Ø 40 mm | MAT. | UN | 1 | 4.63 | 4.63
14.001.001015.MAT | Curva 90º PVC PBV longa para esgoto Ø 50 mm | MAT. | UN | 1 | 10.11 | 10.11
14.001.001016.MAT | Curva 90º PVC PBV longa para esgoto Ø 75 mm | MAT. | UN | 1 | 29.61 | 29.61
14.001.001017.MAT | Curva 90º PVC PBV longa para esgoto Ø 100 mm | MAT. | UN | 1 | 43.34 | 43.34
14.001.001018.MAT | Curva 90º PVC PBV longa para esgoto Ø 150 mm | MAT. | UN | 1 | 96.31 | 96.31
14.001.001019.MAT | Anel de borracha para tubo PVC esgoto série reforçada Ø 40 mm | MAT. | UN | 1 | 1.06 | 1.06
14.001.001020.MAT | Anel de borracha para tubo PVC esgoto série reforçada Ø 50 mm | MAT. | UN | 1 | 1.24 | 1.24
14.001.001021.MAT | Anel de borracha para tubo PVC esgoto série reforçada Ø 75 mm | MAT. | UN | 1 | 1.59 | 1.59
14.001.001022.MAT | Anel de borracha para tubo PVC esgoto série reforçada Ø 100 mm | MAT. | UN | 1 | 2.16 | 2.16
14.001.001023.MAT | Anel de borracha para tubo PVC esgoto série reforçada Ø 150 mm | MAT. | UN | 1 | 6.61 | 6.61
14.001.001024.MAT | Junção PVC PBV para esgoto série reforçada Ø 50 mm | MAT. | UN | 1 | 15.25 | 15.25
14.001.001025.MAT | Junção PVC PBV para esgoto série reforçada Ø 75 mm | MAT. | UN | 1 | 36.78 | 36.78
14.001.001026.MAT | Junção PVC PBV para esgoto série reforçada Ø 100 mm | MAT. | UN | 1 | 60.13 | 60.13
14.001.001027.MAT | Junção PVC PBV para esgoto série reforçada Ø 150 mm | MAT. | UN | 1 | 160.23 | 160.23
14.001.001028.MAT | Junção PVC PBV para esgoto série reforçada Ø 100 mm x 75 mm | MAT. | UN | 1 | 59.26 | 59.26
14.001.001029.MAT | Junção PVC PBV para esgoto série reforçada Ø 150 mm x 100 mm | MAT. | UN | 1 | 145.64 | 145.64
14.001.001030.MAT | Junção PVC PBV para esgoto série reforçada Ø 40 mm | MAT. | UN | 1 | 10.31 | 10.31
14.001.001031.MAT | Luva PVC BBV de correr para esgoto série reforçada Ø 75 mm | MAT. | UN | 1 | 17.65 | 17.65
14.001.001032.MAT | Luva PVC BBV de correr para esgoto série reforçada Ø 100 mm | MAT. | UN | 1 | 35.87 | 35.87
14.001.001033.MAT | Luva PVC BBV de correr para esgoto série reforçada Ø 150 mm | MAT. | UN | 1 | 138.5 | 138.5
14.001.001034.MAT | Luva PVC PBV simples para esgoto série reforçada Ø 50 mm | MAT. | UN | 1 | 9.54 | 9.54
14.001.001035.MAT | Luva PVC PBV simples para esgoto série reforçada Ø 75 mm | MAT. | UN | 1 | 12.14 | 12.14
14.001.001036.MAT | Luva PVC PBV simples para esgoto série reforçada Ø 100 mm | MAT. | UN | 1 | 18.7 | 18.7
14.001.001037.MAT | Luva PVC PBV simples para esgoto série reforçada Ø 150 mm | MAT. | UN | 1 | 47.05 | 47.05
14.001.001038.MAT | Luva PVC PBV simples para esgoto série reforçada Ø 40 mm | MAT. | UN | 1 | 7.2 | 7.2
14.001.001039.MAT | Redução PVC PBV excêntrica para esgoto série reforçada Ø 75 mm x 50 mm | MAT. | UN | 1 | 6.39 | 6.39
14.001.001040.MAT | Redução PVC PBV excêntrica para esgoto série reforçada Ø 100 mm x 75 mm | MAT. | UN | 1 | 17.11 | 17.11
14.001.001041.MAT | Redução PVC PBV excêntrica para esgoto série reforçada Ø 150 mm x 100 mm | MAT. | UN | 1 | 50.78 | 50.78
14.001.001042.MAT | Tê PVC PBV de inspeção para esgoto série reforçada Ø 75 mm | MAT. | UN | 1 | 40.05 | 40.05
14.001.001043.MAT | Tê PVC PBV de inspeção para esgoto série reforçada Ø 100 mm | MAT. | UN | 1 | 44.53 | 44.53
14.001.001044.MAT | Tê PVC PBV de inspeção para esgoto série reforçada Ø 150 mm | MAT. | UN | 1 | 259.5 | 259.5
14.001.001045.MAT | Tê PVC PBV para esgoto série reforçada Ø 75 mm | MAT. | UN | 1 | 36.07 | 36.07
14.001.001046.MAT | Tê PVC PBV para esgoto série reforçada Ø 100 mm | MAT. | UN | 1 | 49.4 | 49.4
14.001.001047.MAT | Tê PVC PBV para esgoto série reforçada Ø 150 mm | MAT. | UN | 1 | 139.05 | 139.05
14.001.001048.MAT | Tubo PVC PBV para esgoto série reforçada Ø 40 mm | MAT. | M | 1 | 12.11 | 12.11
14.001.001049.MAT | Tubo PVC PBV para esgoto série reforçada Ø 50 mm | MAT. | M | 1 | 18.86 | 18.86
14.001.001050.MAT | Tubo PVC PBV para esgoto série reforçada Ø 75 mm | MAT. | M | 1 | 22.56 | 22.56
14.001.001051.MAT | Tubo PVC PBV para esgoto série reforçada Ø 100 mm | MAT. | M | 1 | 37.4 | 37.4
14.001.001052.MAT | Tubo PVC PBV para esgoto série reforçada Ø 150 mm | MAT. | M | 1 | 78.05 | 78.05
14.001.001053.MAT | Cap PVC PBV para esgoto série reforçada Ø 75 mm | MAT. | UN | 1 | 10 | 10
14.001.001054.MAT | Cap PVC PBV para esgoto série reforçada Ø 100 mm | MAT. | UN | 1 | 15.08 | 15.08
14.001.001055.MAT | Cap PVC PBV para esgoto série reforçada Ø 150 mm | MAT. | UN | 1 | 71.44 | 71.44
14.001.001056.MAT | Curva PVC PBV de ângulo variável de 0º a 45º para esgoto série reforçada Ø 100 mm | MAT. | UN | 1 | 28.78 | 28.78
14.001.001057.MAT | Curva PVC PBV de ângulo variável de 0º a 90º para esgoto série reforçada Ø 100 mm | MAT. | UN | 1 | 57.18 | 57.18
14.001.001058.MAT | Tê PVC PBV de redução para esgoto série reforçada Ø 150 mm x 100 mm | MAT. | UN | 1 | 69.05 | 69.05
14.001.001059.MAT | Tê PVC PBV de redução para esgoto série reforçada Ø 100 mm x 75 mm | MAT. | UN | 1 | 45.62 | 45.62
14.001.001064.MAT | Junção 45º PVC PBV para esgoto série reforçada Ø 40 mm | MAT. | UN | 1 | 4.89 | 4.89
14.001.001065.MAT | Joelho 90º PVC PBV com visita para esgoto série reforçada Ø 100 mm | MAT. | UN | 1 | 51.38 | 51.38
14.001.001066.MAT | Joelho 90º PVC PBV para esgoto série reforçada Ø 50 mm | MAT. | UN | 1 | 9.2 | 9.2
14.001.001067.MAT | Joelho 90º PVC PBV para esgoto série reforçada Ø 75 mm | MAT. | UN | 1 | 19.87 | 19.87
14.001.001068.MAT | Joelho 90º PVC PBV para esgoto série reforçada Ø 100 mm | MAT. | UN | 1 | 33.23 | 33.23
14.001.001069.MAT | Joelho 90º PVC PBV para esgoto série reforçada Ø 150 mm | MAT. | UN | 1 | 124.25 | 124.25
14.001.001070.MAT | Joelho 90º PVC PBV para esgoto série reforçada Ø 40 mm | MAT. | UN | 1 | 5.45 | 5.45
14.001.001071.MAT | Junção PVC PBV dupla para esgoto série reforçada Ø 100 mm | MAT. | UN | 1 | 72.25 | 72.25
14.001.001072.MAT | Curva 90º cerâmica curta PB para esgoto Ø 100 mm | MAT. | UN | 1 | 16.98 | 16.98
14.001.001073.MAT | Curva 90º cerâmica curta PB para esgoto Ø 150 mm | MAT. | UN | 1 | 24.49 | 24.49
14.001.001074.MAT | Curva 90º cerâmica curta PB para esgoto Ø 200 mm | MAT. | UN | 1 | 42.38 | 42.38
14.001.001075.MAT | Curva 90º cerâmica curta PB para esgoto Ø 250 mm | MAT. | UN | 1 | 201.91 | 201.91
14.001.001076.MAT | Curva 90º cerâmica curta PB para esgoto Ø 300 mm | MAT. | UN | 1 | 273.43 | 273.43
14.001.001077.MAT | Estopa alcatroada para vedação tubos cerâmicos | MAT. | KG | 1 | 9.45 | 9.45
14.001.001078.MAT | Junção 90º cerâmica PBB para esgoto Ø 100 mm | MAT. | UN | 1 | 23.93 | 23.93
14.001.001079.MAT | Junção 90º cerâmica PBB para esgoto Ø 150 mm | MAT. | UN | 1 | 45.48 | 45.48
14.001.001080.MAT | Junção 90º cerâmica PBB para esgoto Ø 200 mm | MAT. | UN | 1 | 116.1 | 116.1
14.001.001081.MAT | Junção 90º cerâmica PBB para esgoto Ø 250 mm | MAT. | UN | 1 | 325.26 | 325.26
14.001.001082.MAT | Junção 90º cerâmica PBB para esgoto Ø 300 mm | MAT. | UN | 1 | 565.28 | 565.28
14.001.001083.MAT | Tê cerâmico PBB para esgoto Ø 100 mm | MAT. | UN | 1 | 23.21 | 23.21
14.001.001084.MAT | Tê cerâmico PBB para esgoto Ø 150 mm | MAT. | UN | 1 | 44.84 | 44.84
14.001.001085.MAT | Tê cerâmico PBB para esgoto Ø 200 mm | MAT. | UN | 1 | 116.34 | 116.34
14.001.001086.MAT | Tê cerâmico PBB para esgoto Ø 250 mm | MAT. | UN | 1 | 327.77 | 327.77
14.001.001087.MAT | Tê cerâmico PBB para esgoto Ø 300 mm | MAT. | UN | 1 | 564.61 | 564.61
14.001.001088.MAT | Tubo cerâmico para esgoto Ø 100 mm | MAT. | M | 1 | 15.48 | 15.48
14.001.001089.MAT | Tubo cerâmico para esgoto Ø 150 mm | MAT. | M | 1 | 22.09 | 22.09
14.001.001090.MAT | Tubo cerâmico para esgoto Ø 200 mm | MAT. | M | 1 | 38.52 | 38.52
14.001.001091.MAT | Tubo cerâmico para esgoto Ø 250 mm | MAT. | M | 1 | 72.27 | 72.27
14.001.001092.MAT | Tubo cerâmico para esgoto Ø 300 mm | MAT. | M | 1 | 96.85 | 96.85
14.001.001093.MAT | Tubo de aço carbono galvanizado sem costura schedule 80 Ø 2" | MAT. | M | 1 | 67.94 | 67.94
14.001.001094.MAT | Tubo de polietileno reticulado para isolamento térmico Ø 3/4", espessura 10 mm | MAT. | M | 1 | 1.43 | 1.43
14.001.001095.MAT | Tubo de concreto armado PA-2 para águas pluviais Ø 800 mm | MAT. | M | 1 | 197.45 | 197.45
14.001.001096.MAT | Tubo PVC para proteção de cordoalha comprimento 3 m, Ø 2" | MAT. | UN | 1 | 45.13 | 45.13
14.001.001098.MAT | Tubo PVC leve PB lisa para duto de lixo Ø 400 mm | MAT. | M | 1 | 178.96 | 178.96
14.001.001099.MAT | Tubo PPR Ø 25 mm, pressão nom. ~ 2,0 MPa | MAT. | M | 1 | 6.85 | 6.85
14.001.001100.MAT | Tubo de polietileno reticulado para isolamento térmico Ø 1", espessura 10 mm | MAT. | M | 1 | 1.1 | 1.1
14.001.001101.MAT | Tubo de concreto armado PA-2 para águas pluviais Ø 1200 mm | MAT. | M | 1 | 403.42 | 403.42
14.001.001103.MAT | Junção 45º PVC leve PBB para duto de lixo Ø 400 mm | MAT. | UN | 1 | 518.14 | 518.14
14.001.001104.MAT | Tubo PPR Ø 63 mm, pressão nom. ~ 1,2 MPa | MAT. | M | 1 | 21.81 | 21.81
14.001.001105.MAT | Tubo de concreto armado PA-2 para águas pluviais Ø 600 mm | MAT. | M | 1 | 115.31 | 115.31
14.001.001107.MAT | Tubo PPR Ø 75 mm, pressão nom. ~ 1,2 MPa | MAT. | M | 1 | 29.19 | 29.19
14.001.001108.MAT | Tubo de concreto armado PA-2 para águas pluviais Ø 1000 mm | MAT. | M | 1 | 274.38 | 274.38
14.001.001110.MAT | Tubo PPR Ø 110 mm, pressão nom. ~ 1,2 MPa | MAT. | M | 1 | 74.73 | 74.73
14.001.001111.MAT | Canaleta de concreto tipo meio tubo para águas pluviais Ø 300 mm | MAT. | M | 1 | 22.09 | 22.09
14.001.001112.MAT | Tubo de concreto tipo PS-1 para águas pluviais Ø 300 mm | MAT. | M | 1 | 38.83 | 38.83
14.001.001113.MAT | Tubo PPR Ø 40 mm, pressão nom. ~ 2,0 MPa | MAT. | M | 1 | 13.15 | 13.15
14.001.001114.MAT | Canaleta de concreto tipo meio tubo para águas pluviais Ø 600 mm | MAT. | M | 1 | 61.91 | 61.91
14.001.001115.MAT | Tubo PPR Ø 32 mm, pressão nom. ~ 2,0 MPa | MAT. | M | 1 | 9.52 | 9.52
14.001.001116.MAT | Tubo de concreto tipo PS-1 para águas pluviais Ø 500 mm | MAT. | M | 1 | 67.49 | 67.49
14.001.001117.MAT | Tubo PPR Ø 25 mm, pressão nom. ~ 2,5 MPa | MAT. | M | 1 | 9.26 | 9.26
14.001.001118.MAT | Canaleta de concreto tipo meio tubo para águas pluviais Ø 400 mm | MAT. | M | 1 | 39.97 | 39.97
14.001.001119.MAT | Tubo de concreto tipo PS-1 para águas pluviais Ø 400 mm | MAT. | M | 1 | 46.98 | 46.98
14.001.001120.MAT | Tubo PPR Ø 32 mm, pressão nom. ~ 2,5 MPa | MAT. | UN | 1 | 12.22 | 12.22
14.001.001121.MAT | Canaleta de concreto tipo meio tubo para águas pluviais Ø 500 mm | MAT. | M | 1 | 47.32 | 47.32
14.001.001200.MAT | Tubo de cobre sem costura Ø 1/4" | MAT. | M | 1 | 8.25 | 8.25
14.001.001201.MAT | Tubo de cobre sem costura Ø 3/8" | MAT. | M | 1 | 12.33 | 12.33
14.001.001202.MAT | Tubo de cobre sem costura Ø 1/2" | MAT. | M | 1 | 15.1 | 15.1
14.001.001203.MAT | Tubo de cobre sem costura Ø 5/8" | MAT. | M | 1 | 19.11 | 19.11
14.001.001204.MAT | Tubo de cobre sem costura Ø 3/4" | MAT. | M | 1 | 23.16 | 23.16
14.001.001205.MAT | Tubo de cobre sem costura Ø 7/8" | MAT. | M | 1 | 30.64 | 30.64
14.001.001206.MAT | Tubo de cobre sem costura Ø 1 1/8" | MAT. | M | 1 | 38.89 | 38.89
14.001.001207.MAT | Tubo de cobre sem costura Ø 1 3/8" | MAT. | M | 1 | 47.78 | 47.78
14.001.001208.MAT | Tubo de cobre sem costura Ø 1 5/8" | MAT. | M | 1 | 57.19 | 57.19
14.001.001300.MAT | Tubo PEX monocamada, Ø 16 mm | MAT. | M | 1 | 2.55 | 2.55
14.001.001301.MAT | Tubo PEX monocamada, Ø 20 mm | MAT. | M | 1 | 4.02 | 4.02
14.001.001302.MAT | Tubo PEX monocamada, Ø 25 mm | MAT. | M | 1 | 6.21 | 6.21
14.001.001303.MAT | Tubo PEX monocamada, Ø 32 mm | MAT. | M | 1 | 9.96 | 9.96
14.001.001304.MAT | Tubo PEX multicamada (PEX, Al, PEX), Ø 16 mm | MAT. | M | 1 | 4.55 | 4.55
14.001.001305.MAT | Tubo PEX multicamada (PEX, Al, PEX), Ø 20 mm | MAT. | M | 1 | 6.54 | 6.54
14.001.001306.MAT | Tubo PEX multicamada (PEX, Al, PEX), Ø 26 mm | MAT. | M | 1 | 10.47 | 10.47
14.001.001307.MAT | Tubo PEX multicamada (PEX, Al, PEX), Ø 32 mm | MAT. | M | 1 | 14.37 | 14.37
14.001.001308.MAT | Tubo PEX multicamada para gás Ø 16 mm | MAT. | M | 1 | 4.71 | 4.71
14.001.001309.MAT | Tubo PEX multicamada para gás Ø 20 mm | MAT. | M | 1 | 5.65 | 5.65
14.001.001310.MAT | Tubo PEX multicamada para gás Ø 26 mm | MAT. | M | 1 | 10.47 | 10.47
14.001.001311.MAT | Tubo PEX multicamada para gás Ø 32 mm | MAT. | M | 1 | 14.37 | 14.37
14.001.001312.MAT | Conexão móvel PEX 16 mm x 1/2" | MAT. | UN | 1 | 7.61 | 7.61
14.001.001313.MAT | Conexão móvel PEX 16 mm x 3/4" | MAT. | UN | 1 | 9.1 | 9.1
14.001.001314.MAT | Conexão móvel PEX 25 mm x 3/4" | MAT. | UN | 1 | 14.34 | 14.34
14.001.001315.MAT | Conexão móvel PEX 32 mm x 1" | MAT. | UN | 1 | 18.17 | 18.17
14.001.001316.MAT | Conexão fixa rosca fêmea PEX 16 mm x 1/2" | MAT. | UN | 1 | 3.9 | 3.9
14.001.001317.MAT | Conexão fixa rosca fêmea PEX 20 mm x 1/2" | MAT. | UN | 1 | 5.74 | 5.74
14.001.001318.MAT | Conexão fixa rosca fêmea PEX 25 mm x 3/4" | MAT. | UN | 1 | 9.06 | 9.06
14.001.001319.MAT | Conexão fixa rosca fêmea PEX 32 mm x 1" | MAT. | UN | 1 | 11.67 | 11.67
14.001.001320.MAT | Joelho 45° PEX 25 mm | MAT. | UN | 1 | 7.96 | 7.96
14.001.001321.MAT | Joelho 45° PEX 32 mm | MAT. | UN | 1 | 10.52 | 10.52
14.001.001322.MAT | Joelho 90° PEX 16 mm | MAT. | UN | 1 | 7.15 | 7.15
14.001.001323.MAT | Joelho 90° PEX 20 mm | MAT. | UN | 1 | 9.12 | 9.12
14.001.001324.MAT | Joelho 90° PEX 25 mm | MAT. | UN | 1 | 10.26 | 10.26
14.001.001325.MAT | Joelho 90° PEX 32 mm | MAT. | UN | 1 | 19.82 | 19.82
14.001.001326.MAT | Joelho 90° rosca macho PEX 16 mm x 1/2" | MAT. | UN | 1 | 5.88 | 5.88
14.001.001327.MAT | Joelho 90° rosca macho PEX 20 mm x 3/4" | MAT. | UN | 1 | 6.12 | 6.12
14.001.001328.MAT | Joelho 90° rosca macho PEX 25 mm x 3/4" | MAT. | UN | 1 | 12.18 | 12.18
14.001.001329.MAT | Joelho 90° rosca macho PEX 25 mm x 1" | MAT. | UN | 1 | 13.93 | 13.93
14.001.001330.MAT | Joelho 90° rosca móvel PEX 16 mm x 1/2" | MAT. | UN | 1 | 15.37 | 15.37
14.001.001331.MAT | Joelho 90° rosca móvel PEX 25 mm x 3/4" | MAT. | UN | 1 | 19.83 | 19.83
14.001.001332.MAT | Luva redução PEX 20 mm x 16 mm | MAT. | UN | 1 | 7.93 | 7.93
14.001.001333.MAT | Luva redução PEX 25 mm x 20 mm | MAT. | UN | 1 | 11.29 | 11.29
14.001.001334.MAT | Luva redução PEX 32 mm x 20 mm | MAT. | UN | 1 | 13.49 | 13.49
14.001.001335.MAT | Luva PEX 16 mm | MAT. | UN | 1 | 5.77 | 5.77
14.001.001336.MAT | Luva PEX 20 mm | MAT. | UN | 1 | 8 | 8
14.001.001337.MAT | Luva PEX 25 mm | MAT. | UN | 1 | 12.11 | 12.11
14.001.001338.MAT | Luva PEX 32 mm | MAT. | UN | 1 | 18.06 | 18.06
14.001.001339.MAT | Tê PEX 16 mm | MAT. | UN | 1 | 11.59 | 11.59
14.001.001340.MAT | Tê PEX 20 mm | MAT. | UN | 1 | 13.24 | 13.24
14.001.001341.MAT | Tê PEX 25 mm | MAT. | UN | 1 | 23.18 | 23.18
14.001.001342.MAT | Tê PEX 32 mm | MAT. | UN | 1 | 34.04 | 34.04
14.001.001343.MAT | Tê rosca fêmea PEX 16 mm x 1/2" | MAT. | UN | 1 | 12.05 | 12.05
14.001.001344.MAT | Tê rosca fêmea PEX 20 mm x 1/2" | MAT. | UN | 1 | 14.37 | 14.37
14.001.001345.MAT | Tê rosca fêmea PEX 20 mm x 3/4" | MAT. | UN | 1 | 16.06 | 16.06
14.001.001346.MAT | Tê rosca fêmea PEX 25 mm x 3/4" | MAT. | UN | 1 | 18.44 | 18.44
14.001.001347.MAT | Adaptador fixo rosca macho PEX gás Ø 16 mm x 1/2" | MAT. | UN | 1 | 7.53 | 7.53
14.001.001348.MAT | Adaptador fixo rosca macho PEX gás Ø 20 mm x 3/4" | MAT. | UN | 1 | 9.25 | 9.25
14.001.001349.MAT | Adaptador fixo rosca macho PEX gás Ø 26 mm x 3/4" | MAT. | UN | 1 | 12.65 | 12.65
14.001.001350.MAT | Adaptador fixo rosca macho PEX gás Ø 32 mm x 1" | MAT. | UN | 1 | 16.83 | 16.83
14.001.001351.MAT | Adaptador fixo rosca fêmea PEX gás Ø 16 mm x 1/2" | MAT. | UN | 1 | 8.49 | 8.49
14.001.001352.MAT | Adaptador fixo rosca fêmea PEX gás Ø 20 mm x 3/4" | MAT. | UN | 1 | 10.07 | 10.07
14.001.001353.MAT | Adaptador fixo rosca fêmea PEX gás Ø 26 mm x 3/4" | MAT. | UN | 1 | 11.9 | 11.9
14.001.001354.MAT | Adaptador fixo rosca fêmea PEX gás Ø 32 mm x 1" | MAT. | UN | 1 | 15.36 | 15.36
14.001.001355.MAT | Joelho 90° PEX gás Ø 16 mm | MAT. | UN | 1 | 10.75 | 10.75
14.001.001356.MAT | Joelho 90° PEX gás Ø 20 mm | MAT. | UN | 1 | 12.83 | 12.83
14.001.001357.MAT | Joelho 90° PEX gás Ø 26 mm | MAT. | UN | 1 | 17.7 | 17.7
14.001.001358.MAT | Joelho 90° PEX gás Ø 32 mm | MAT. | UN | 1 | 29.63 | 29.63
14.001.001359.MAT | Joelho 90° rosca fêmea PEX gás Ø 16 mm x 1/2" | MAT. | UN | 1 | 9.78 | 9.78
14.001.001360.MAT | Joelho 90° rosca fêmea PEX gás Ø 20 mm x 3/4" | MAT. | UN | 1 | 10.39 | 10.39
14.001.001361.MAT | Joelho 90° rosca fêmea PEX gás Ø 26 mm x 3/4" | MAT. | UN | 1 | 14.54 | 14.54
14.001.001362.MAT | Joelho 90° rosca fêmea PEX gás Ø 32 mm x 1" | MAT. | UN | 1 | 19.3 | 19.3
14.001.001363.MAT | Luva redução PEX gás Ø 20 mm x 16 mm | MAT. | UN | 1 | 13.18 | 13.18
14.001.001364.MAT | Luva redução PEX gás Ø 26 mm x 20 mm | MAT. | UN | 1 | 16.95 | 16.95
14.001.001365.MAT | Luva redução PEX gás Ø 32 mm x 20 mm | MAT. | UN | 1 | 22.22 | 22.22
14.001.001366.MAT | Distribuidor Manifold 2 saídas PEX 32 mm x 16 mm | MAT. | UN | 1 | 54.98 | 54.98
14.001.001367.MAT | Distribuidor Manifold 2 saídas PEX 32 mm x 20 mm | MAT. | UN | 1 | 57.58 | 57.58
14.001.001368.MAT | Distribuidor Manifold 2 saídas PEX 32 mm x 25 mm | MAT. | UN | 1 | 59.23 | 59.23
14.001.001369.MAT | Distribuidor Manifold 3 saídas PEX 32 mm x 16 mm | MAT. | UN | 1 | 60.06 | 60.06
14.001.001370.MAT | Distribuidor Manifold 3 saídas PEX 32 mm x 20 mm | MAT. | UN | 1 | 68.35 | 68.35
14.001.001371.MAT | Distribuidor Manifold 3 saídas PEX 32 mm x 25 mm | MAT. | UN | 1 | 72.3 | 72.3
14.001.001372.MAT | Luva PEX gás Ø 16 mm | MAT. | UN | 1 | 11.61 | 11.61
14.001.001373.MAT | Luva PEX gás Ø 20 mm | MAT. | UN | 1 | 14.54 | 14.54
14.001.001374.MAT | Luva PEX gás Ø 26 mm | MAT. | UN | 1 | 15.56 | 15.56
14.001.001375.MAT | Luva PEX gás Ø 32 mm | MAT. | UN | 1 | 21.06 | 21.06
14.001.001376.MAT | Tê PEX gás Ø 16 mm | MAT. | UN | 1 | 17.52 | 17.52
14.001.001377.MAT | Tê PEX gás Ø 20 mm | MAT. | UN | 1 | 20.33 | 20.33
14.001.001378.MAT | Tê PEX gás Ø 26 mm | MAT. | UN | 1 | 28.69 | 28.69
14.001.001379.MAT | Tê PEX gás Ø 32 mm | MAT. | UN | 1 | 35.88 | 35.88
14.001.001380.MAT | Tê rosca fêmea PEX gás Ø 16 mm x 1/2" | MAT. | UN | 1 | 18.94 | 18.94
14.001.001381.MAT | Tê rosca fêmea PEX gás Ø 20 mm x 3/4" | MAT. | UN | 1 | 20.71 | 20.71
14.001.001382.MAT | Tê rosca fêmea PEX gás Ø 26 mm x 3/4" | MAT. | UN | 1 | 25.11 | 25.11
14.001.001383.MAT | Tê rosca fêmea PEX gás Ø 32 mm x 1" | MAT. | UN | 1 | 35.69 | 35.69
14.001.001384.MAT | Válvula de segurança horizontal de fluxo/térmica PEX gás Ø 1" 2,5 m³/h | MAT. | UN | 1 | 185.27 | 185.27
14.001.001385.MAT | Válvula de segurança horizontal de fluxo/térmica PEX gás Ø 1" 6,0 m³/h | MAT. | UN | 1 | 185.27 | 185.27
14.001.001386.MAT | Válvula de esfera fêmea PEX gás Ø 1/2" | MAT. | UN | 1 | 19.96 | 19.96
14.001.001387.MAT | Válvula de esfera fêmea PEX gás Ø 3/4" | MAT. | UN | 1 | 28.62 | 28.62
14.001.001388.MAT | Válvula de esfera fêmea PEX gás Ø 1" | MAT. | UN | 1 | 48.58 | 48.58
14.001.001389.MAT | Válvula de esfera macho x fêmea PEX gás Ø 1/2" | MAT. | UN | 1 | 25.87 | 25.87
14.001.001390.MAT | Válvula de esfera macho x fêmea PEX gás Ø 3/4" | MAT. | UN | 1 | 33.4 | 33.4
14.001.001391.MAT | Válvula de esfera macho x fêmea PEX gás Ø 1" | MAT. | UN | 1 | 59.76 | 59.76
14.002.000005.MAT | Prolongador para caixa sifonada comprimento 150 mm, Ø 100 mm | MAT. | UN | 1 | 7.42 | 7.42
14.002.000006.MAT | Caixa PVC sifonada Ø 150 mm, altura 185 mm, entrada Ø 40 mm, saída Ø 75 mm, grelha redonda de alumínio, 5 entradas, para esgoto sanitário | MAT. | UN | 1 | 99.54 | 99.54
14.002.000007.MAT | Caixa PVC sifonada Ø 100 mm, altura 100 mm, entrada Ø 40 mm, saída Ø 50 mm, grelha redonda PVC, 3 entradas, para esgoto sanitário | MAT. | UN | 1 | 35.22 | 35.22
14.002.000008.MAT | Caixa PVC sifonada Ø 150 mm, altura 150 mm, entrada Ø 40 mm, saída Ø 50 mm, grelha redonda PVC, 7 entradas, para esgoto sanitário | MAT. | UN | 1 | 68.83 | 68.83
14.002.000009.MAT | Caixa PVC sifonada Ø 100 mm, altura 100 mm, entrada Ø 40 mm, saída Ø 50 mm, grelha redonda de alumínio, 3 entradas, para esgoto sanitário | MAT. | UN | 1 | 30.35 | 30.35
14.002.000010.MAT | Caixa PVC sifonada Ø 150 mm, altura 150 mm, entrada Ø 40 mm, saída Ø 50 mm, grelha redonda de alumínio, 7 entradas, para esgoto sanitário | MAT. | UN | 1 | 68.73 | 68.73
14.002.000011.MAT | Caixa PVC sifonada Ø 150 mm, altura 185 mm, entrada Ø 40 mm, saída Ø 75 mm, grelha redonda, 5 entradas, para esgoto sanitário | MAT. | UN | 1 | 69.34 | 69.34
14.002.000012.MAT | Grelha PVC redonda acabamento cromado Ø 100 mm | MAT. | UN | 1 | 12.36 | 12.36
14.002.000013.MAT | Grelha PVC redonda acabamento cromado Ø 150 mm | MAT. | UN | 1 | 26.37 | 26.37
14.002.000014.MAT | Ralo de ferro fundido seco com saída horizontal para esgoto sanitario e águas pluviais Ø 100 mm | MAT. | UN | 1 | 56.85 | 56.85
14.002.000015.MAT | Ralo de ferro fundido sifonado para esgoto sanitario e águas pluviais Ø 150 mm | MAT. | UN | 1 | 358.37 | 358.37
14.002.000016.MAT | Ralo PVC seco com grelha PVC seção quadrada 10 x 10 cm, altura 5 cm, entrada Ø 40 mm | MAT. | UN | 1 | 20.57 | 20.57
14.002.000017.MAT | Ralo PVC sifonado com grelha cromada seção transversal redonda Ø 10,5 cm altura 7 cm, entrada Ø 40 mm | MAT. | UN | 1 | 20.27 | 20.27
14.002.000018.MAT | Ralo PVC sifonado com grelha cromada seção transversal redonda Ø 10 cm altura 7 cm, entrada Ø 40 mm | MAT. | UN | 1 | 36.35 | 36.35
14.002.000019.MAT | Ralo PVC sifonado com grelha cromada seção transversal quadrada 10 x 10 cm altura 5 cm, saída Ø 40 mm | MAT. | UN | 1 | 26.98 | 26.98
14.002.000020.MAT | Grelha de ferro fundido hemisférica para águas pluviais Ø 3" | MAT. | UN | 1 | 30.47 | 30.47
14.002.000021.MAT | Porta-grelha em PVC redonda branca para grelha redonda Ø 100 mm | MAT. | UN | 1 | 4.54 | 4.54
14.002.000022.MAT | Grelha em ferro fundido com caixilho de apoio espessura 15 mm, largura 200 mm | MAT. | M | 1 | 79.01 | 79.01
14.002.000023.MAT | Grelha em ferro fundido largura 200 mm | MAT. | M | 1 | 104.22 | 104.22
14.002.000024.MAT | Grelha de ferro fundido hemisférica para águas pluviais Ø 4" | MAT. | UN | 1 | 36.78 | 36.78
14.002.000025.MAT | Cesta para limpeza de caixa sifonada giratória Ø 100 mm | MAT. | UN | 1 | 2.59 | 2.59
14.002.000026.MAT | Grelha em ferro fundido com caixilho de apoio espessura 15 mm, largura 250 mm | MAT. | M | 1 | 118.64 | 118.64
14.002.000027.MAT | Grelha de ferro fundido hemisférica para águas pluviais Ø 6" | MAT. | UN | 1 | 87.83 | 87.83
14.002.000028.MAT | Dispositivo PVC anti-infiltração para caixa sifonada Ø 100 mm | MAT. | UN | 1 | 18.06 | 18.06
14.002.000029.MAT | Grelha em ferro fundido com caixilho de apoio espessura 15 mm, largura 300 mm | MAT. | M | 1 | 158.84 | 158.84
14.002.000030.MAT | Corpo PVC para caixa seca Ø 10 cm altura 10 cm, saída Ø 40 mm | MAT. | UN | 1 | 16.57 | 16.57
14.002.000031.MAT | Caixa PVC sifonada Ø 100 mm, altura 140 mm, entrada Ø 40 mm, saída Ø 50 mm, com corpo giratório, grelha redonda, 5 entradas, para esgoto sanitário | MAT. | UN | 1 | 43.87 | 43.87
14.002.000032.MAT | Caixa PVC sifonada Ø 100 mm, altura 150 mm, entrada Ø 40 mm, saída Ø 50 mm, grelha redonda, 3 entradas, para esgoto sanitário | MAT. | UN | 1 | 38.15 | 38.15
14.004.000003.MAT | Aquecedor de água de acumulação a gás capacidade 250 litros | MAT. | UN | 1 | 3948.93 | 3948.93
14.004.000004.MAT | Aquecedor de água de acumulação a gás capacidade 200 litros | MAT. | UN | 1 | 3305.28 | 3305.28
14.004.000005.MAT | Aquecedor de água de acumulação a gás capacidade 150 litros | MAT. | UN | 1 | 2474.87 | 2474.87
14.004.000006.MAT | Aquecedor de água de acumulação a gás capacidade 110 litros | MAT. | UN | 1 | 2420.77 | 2420.77
14.004.000007.MAT | Aquecedor de água de acumulação a gás capacidade 75 litros | MAT. | UN | 1 | 2056.44 | 2056.44
14.004.000008.MAT | Aquecedor de água de passagem a gás, com painel digital, vazão 24 l/min | MAT. | UN | 1 | 2831.22 | 2831.22
14.004.000009.MAT | Aquecedor de água de passagem a gás, com painel digital, vazão 18 l/min | MAT. | UN | 1 | 2842.5 | 2842.5
14.004.000010.MAT | Aquecedor de água de passagem a gás, acendimento eletrônico, vazão 15 l/min | MAT. | UN | 1 | 980.91 | 980.91
14.004.000011.MAT | Aquecedor de água de passagem a gás, acendimento eletrônico, vazão 13,5 l/min | MAT. | UN | 1 | 908.94 | 908.94
14.004.000012.MAT | Aquecedor de água de passagem a gás, acendimento eletrônico, vazão 7 l/min | MAT. | UN | 1 | 2326.15 | 2326.15
14.004.000013.MAT | Aquecedor de água de passagem elétrico, automático, 5200 W | MAT. | UN | 1 | 695.71 | 695.71
14.004.000015.MAT | Aquecedor de água de acumulação elétrico, capacidade 75 litros, 1500 W, trifásico | MAT. | UN | 1 | 3306.39 | 3306.39
14.004.000016.MAT | Aquecedor de água de acumulação elétrico, capacidade 100 litros, 1500 W, trifásico | MAT. | UN | 1 | 3493.78 | 3493.78
14.004.000017.MAT | Aquecedor de água de acumulação elétrico, capacidade 150 litros, 1500 W, trifásico | MAT. | UN | 1 | 2776.22 | 2776.22
14.004.000018.MAT | Aquecedor de água de acumulação elétrico, capacidade 200 litros, 2000 W, monofásico | MAT. | UN | 1 | 5723.86 | 5723.86
14.004.000019.MAT | Aquecedor de água de acumulação elétrico, capacidade 250 litros, 2000 W, monofásico | MAT. | UN | 1 | 6514.74 | 6514.74
14.004.000020.MAT | Aquecedor de água de acumulação elétrico, capacidade 300 litros, 4500 W, trifásico | MAT. | UN | 1 | 5808.38 | 5808.38
14.004.000021.MAT | Aquecedor de água de acumulação elétrico, capacidade 500 litros, 7500 W, trifásico | MAT. | UN | 1 | 8561.28 | 8561.28
14.004.000022.MAT | Aquecedor de água de passagem elétrico, automático, 5200 W, baixa pressão | MAT. | UN | 1 | 384.23 | 384.23
14.004.000023.MAT | Placa coletora de energia para aquecedor solar 1 m² | MAT. | UN | 1 | 590 | 590
14.004.000025.MAT | Reservatório térmico tipo boiler para aquecedor (capacidade: 400 l) | MAT. | UN | 1 | 2474.87 | 2474.87
14.004.000026.MAT | Aquecedor de água de acumulação a gás capacidade 400 litros | MAT. | UN | 1 | 4746.41 | 4746.41
14.005.000001.MAT | Extintor de incêndio com carga CO2, 6 kg | MAT. | UN | 1 | 748.6 | 748.6
14.005.000002.MAT | Extintor de incêndio com água pressurizada, 10 litros | MAT. | UN | 1 | 180.68 | 180.68
14.005.000003.MAT | Extintor de incêndio com carga de pó químico seco, 4 kg | MAT. | UN | 1 | 289.84 | 289.84
14.005.000004.MAT | Extintor de incêndio com carga de pó químico seco, 8 kg | MAT. | UN | 1 | 445.1 | 445.1
14.005.000005.MAT | Extintor de incêndio com carga de pó químico seco, 12 kg | MAT. | UN | 1 | 449.9 | 449.9
14.005.000006.MAT | Adaptador em latão para mangueira de incêndio Ø 2 1/2" | MAT. | UN | 1 | 29.98 | 29.98
14.005.000007.MAT | Esguicho com engate rápido para mangueira de incêndio Ø 2 1/2" x Ø 5/8" | MAT. | UN | 1 | 87.81 | 87.81
14.005.000008.MAT | Chave de engate rápido para conexões tipo storz Ø 1 1/2" e Ø 2 1/2" | MAT. | UN | 1 | 7.06 | 7.06
14.005.000009.MAT | Abrigo de hidrante externo em chapa de aço carbono, profundidade 17 cm, largura 60 cm, altura 90 cm | MAT. | UN | 1 | 188.75 | 188.75
14.005.000010.MAT | Registro globo angular 45º para hidrante Ø 2 1/2" | MAT. | UN | 1 | 61.5 | 61.5
14.005.000011.MAT | Tampão cego de latão com corrente para hidrante Ø 2 1/2" | MAT. | UN | 1 | 29.58 | 29.58
14.006.000004.MAT | Registro de gaveta acabamento bruto Ø 1/2" | MAT. | UN | 1 | 17.72 | 17.72
14.006.000005.MAT | Válvula PVC de escoamento sem unho para lavatório e tanque Ø 1" | MAT. | UN | 1 | 3.99 | 3.99
14.006.000006.MAT | Registro de gaveta com canopla padrão popular Ø 1 1/2" | MAT. | UN | 1 | 60.79 | 60.79
14.006.000007.MAT | Registro de gaveta acabamento bruto Ø 3/4" | MAT. | UN | 1 | 17.99 | 17.99
14.006.000008.MAT | Registro de gaveta acabamento bruto Ø 1/2 - 3/4" | MAT. | UN | 1 | 22.65 | 22.65
14.006.000009.MAT | Registro de gaveta acabamento bruto Ø 1" | MAT. | UN | 1 | 25.72 | 25.72
14.006.000010.MAT | Registro de gaveta acabamento bruto Ø 1 1/4" | MAT. | UN | 1 | 34.27 | 34.27
14.006.000011.MAT | Registro de gaveta acabamento bruto Ø 1 1/2" | MAT. | UN | 1 | 39.49 | 39.49
14.006.000012.MAT | Registro de gaveta acabamento bruto Ø 2" | MAT. | UN | 1 | 61.56 | 61.56
14.006.000013.MAT | Registro de gaveta acabamento bruto Ø 2 1/2" | MAT. | UN | 1 | 162.65 | 162.65
14.006.000014.MAT | Registro de gaveta acabamento bruto Ø 3" | MAT. | UN | 1 | 244.35 | 244.35
14.006.000015.MAT | Registro de gaveta acabamento bruto Ø 4" | MAT. | UN | 1 | 422.58 | 422.58
14.006.000016.MAT | Registro de pressão com canopla padrão popular Ø 1/2" | MAT. | UN | 1 | 76.71 | 76.71
14.006.000017.MAT | Registro de pressão acabamento bruto para encaixe em tubo PVC/CPVC soldável Ø 1/2" ou 3/4" | MAT. | UN | 1 | 57.32 | 57.32
14.006.000018.MAT | Registro de pressão com canopla padrão popular Ø 3/4" | MAT. | UN | 1 | 49.99 | 49.99
14.006.000019.MAT | Registro de pressão com canopla padrão popular Ø 1" | MAT. | UN | 1 | 99.2 | 99.2
14.006.000020.MAT | Válvula de descarga em PVC sem registro Ø 1 1/2" | MAT. | UN | 1 | 79.61 | 79.61
14.006.000021.MAT | Válvula de descarga com registro interno Ø 1 1/2" | MAT. | UN | 1 | 138.39 | 138.39
14.006.000022.MAT | Válvula de descarga sem registro interno Ø 1 1/2" | MAT. | UN | 1 | 82.98 | 82.98
14.006.000023.MAT | Válvula de retenção horizontal em bronze com portinhola Ø 1/2" | MAT. | UN | 1 | 53.7 | 53.7
14.006.000024.MAT | Válvula de retenção de pé com crivo em bronze Ø 1/2" | MAT. | UN | 1 | 40.32 | 40.32
14.006.000025.MAT | Válvula de retenção de pé com crivo em bronze Ø 3/4" | MAT. | UN | 1 | 41.64 | 41.64
14.006.000026.MAT | Válvula de retenção de pé com crivo em bronze Ø 1" | MAT. | UN | 1 | 46.15 | 46.15
14.006.000027.MAT | Válvula de retenção de pé com crivo em bronze Ø 1 1/4" | MAT. | UN | 1 | 64.49 | 64.49
14.006.000028.MAT | Válvula de retenção de pé com crivo em bronze Ø 1 1/2" | MAT. | UN | 1 | 76.01 | 76.01
14.006.000029.MAT | Válvula de retenção de pé com crivo em bronze rosca NPT Ø 2" | MAT. | UN | 1 | 110.97 | 110.97
14.006.000030.MAT | Válvula de retenção de pé com crivo em bronze Ø 2 1/2" | MAT. | UN | 1 | 204.23 | 204.23
14.006.000031.MAT | Válvula de retenção de pé com crivo em bronze rosca NPT Ø 3" | MAT. | UN | 1 | 246.23 | 246.23
14.006.000032.MAT | Válvula de retenção de pé com crivo em bronze Ø 4" | MAT. | UN | 1 | 477.49 | 477.49
14.006.000033.MAT | Válvula de retenção horizontal em bronze com portinhola Ø 3/4" | MAT. | UN | 1 | 49.33 | 49.33
14.006.000034.MAT | Válvula de retenção horizontal em bronze com portinhola Ø 1" | MAT. | UN | 1 | 78.62 | 78.62
14.006.000035.MAT | Válvula de retenção horizontal em bronze com portinhola Ø 1 1/4" | MAT. | UN | 1 | 97.99 | 97.99
14.006.000036.MAT | Válvula de retenção horizontal em bronze com portinhola Ø 1 1/2" | MAT. | UN | 1 | 120.32 | 120.32
14.006.000037.MAT | Válvula de retenção horizontal em bronze com portinhola Ø 2" | MAT. | UN | 1 | 163.37 | 163.37
14.006.000038.MAT | Válvula de retenção horizontal em bronze com portinhola Ø 2 1/2" | MAT. | UN | 1 | 244.63 | 244.63
14.006.000039.MAT | Válvula de retenção horizontal em bronze com portinhola Ø 3" | MAT. | UN | 1 | 301.7 | 301.7
14.006.000040.MAT | Válvula de retenção horizontal em bronze com portinhola Ø 4" | MAT. | UN | 1 | 501.01 | 501.01
14.006.000041.MAT | Registro PVC de esfera roscável Ø 1 1/4" | MAT. | UN | 1 | 31.5 | 31.5
14.006.000042.MAT | Registro PVC de esfera roscável Ø 1 1/2" | MAT. | UN | 1 | 35.89 | 35.89
14.006.000043.MAT | Registro PVC de esfera roscável Ø 2" | MAT. | UN | 1 | 54.56 | 54.56
14.006.000044.MAT | Registro PVC de esfera soldável Ø 20 mm | MAT. | UN | 1 | 11.64 | 11.64
14.006.000045.MAT | Registro PVC de esfera soldável Ø 25 mm | MAT. | UN | 1 | 15.78 | 15.78
14.006.000046.MAT | Registro PVC de esfera soldável Ø 32 mm | MAT. | UN | 1 | 21.93 | 21.93
14.006.000047.MAT | Registro PVC de esfera soldável Ø 40 mm | MAT. | UN | 1 | 31.61 | 31.61
14.006.000048.MAT | Registro PVC de esfera soldável Ø 50 mm | MAT. | UN | 1 | 35.7 | 35.7
14.006.000049.MAT | Registro PVC de esfera soldável Ø 60 mm | MAT. | UN | 1 | 62.5 | 62.5
14.006.000050.MAT | Registro PVC de esfera roscável Ø 1/2" | MAT. | UN | 1 | 13.82 | 13.82
14.006.000051.MAT | Registro PVC de esfera roscável Ø 3/4" | MAT. | UN | 1 | 15.8 | 15.8
14.006.000052.MAT | Registro PVC de esfera roscável Ø 1" | MAT. | UN | 1 | 23.36 | 23.36
14.006.000053.MAT | Registro PVC roscável para chuveiro Ø 1/2" | MAT. | UN | 1 | 26.66 | 26.66
14.006.000054.MAT | Registro PVC roscável para chuveiro Ø 3/4" | MAT. | UN | 1 | 27.01 | 27.01
14.006.000055.MAT | Registro PVC soldável para chuveiro Ø 20 mm | MAT. | UN | 1 | 19.83 | 19.83
14.006.000056.MAT | Registro PVC soldável para chuveiro Ø 25 mm | MAT. | UN | 1 | 22.22 | 22.22
14.006.000057.MAT | Hidrômetro multijato para medição em entrada de água residencial Ø 3/4" vazão 3 m³/h | MAT. | UN | 1 | 88.09 | 88.09
14.006.000058.MAT | Registro de gaveta com canopla padrão popular Ø 1" | MAT. | UN | 1 | 40.47 | 40.47
14.006.000059.MAT | Válvula de escoamento para tanque ou mictório metálica Ø 1 1/4" | MAT. | UN | 1 | 57.3 | 57.3
14.006.000060.MAT | Registro de gaveta com canopla padrão popular Ø 1 1/4" | MAT. | UN | 1 | 57.87 | 57.87
14.006.000061.MAT | Válvula de escoamento para tanque ou mictório metálica Ø 1 1/2" | MAT. | UN | 1 | 62.03 | 62.03
14.006.000062.MAT | Registro de gaveta com canopla padrão popular Ø 1/2" | MAT. | UN | 1 | 32.33 | 32.33
14.006.000063.MAT | Válvula de escoamento para pia de cozinha metálica acabamento cromado Ø 3 1/2" | MAT. | UN | 1 | 43.75 | 43.75
14.006.000064.MAT | Registro de gaveta com canopla padrão popular Ø 3/4" | MAT. | UN | 1 | 35.15 | 35.15
14.006.000065.MAT | Válvula de escoamento para lavatório ou bidê metálica acabamento cromado Ø 1" | MAT. | UN | 1 | 40.2 | 40.2
14.010.000001.MAT | Caixa de gordura polietileno cilindrica entrada Ø 50 mm saída Ø 100 mm | MAT. | UN | 1 | 178.2 | 178.2
14.010.000002.MAT | Tampa para caixa de inspeção ou gordura de polietileno 35 x 35 cm | MAT. | UN | 1 | 49.75 | 49.75
14.010.000003.MAT | Caixa de inspeção cilindrica de polietileno com 3 entradas Ø de saída 100 mm | MAT. | UN | 1 | 96.4 | 96.4
14.015.000001.MAT | Chave de bóia regulador automático de nível de líquidos em caixas ou reservatório 15 A | MAT. | UN | 1 | 42.59 | 42.59
14.015.000002.MAT | Torneira de latão com bóia plastica para caixa dágua Ø 2" | MAT. | UN | 1 | 152.29 | 152.29
14.015.000003.MAT | Torneira de latão com bóia plastica para caixa dágua Ø 3/4" | MAT. | UN | 1 | 84.3 | 84.3
14.015.000004.MAT | Torneira de latão com bóia plastica para caixa dágua Ø 1" | MAT. | UN | 1 | 101.89 | 101.89
14.015.000005.MAT | Torneira de latão com bóia plastica para caixa dágua Ø 1 1/4" | MAT. | UN | 1 | 158.08 | 158.08
14.015.000006.MAT | Torneira de latão com bóia plastica para caixa dágua Ø 1 1/2" | MAT. | UN | 1 | 150.93 | 150.93
14.015.000007.MAT | Reservatório para água em fibra de vidro, 1.000 litros, com tampa | MAT. | UN | 1 | 317.35 | 317.35
14.015.000009.MAT | Reservatório para água em fibra de vidro, 500 litros, com tampa | MAT. | UN | 1 | 185.24 | 185.24
14.015.000010.MAT | Reservatório para água em fibrocimento, 500 litros, com tampa | MAT. | UN | 1 | 222.03 | 222.03
14.015.000011.MAT | Reservatório para água em fibrocimento, 1.000 litros, com tampa | MAT. | UN | 1 | 405.54 | 405.54
14.015.000012.MAT | Reservatório para água em polietileno, 1.000 litros, com tampa | MAT. | UN | 1 | 584.26 | 584.26
14.015.000013.MAT | Reservatório para água em fibra de vidro para 5.000 litros com tampa | MAT. | UN | 1 | 1270.85 | 1270.85
14.015.000014.MAT | Reservatório para água em fibra de vidro, 10.000 litros com tampa | MAT. | UN | 1 | 3263.05 | 3263.05
14.015.000017.MAT | Reservatório para água em polietileno, com tampa para 1.500 litros | MAT. | UN | 1 | 727.32 | 727.32
14.015.000018.MAT | Reservatório para água em polietileno para 3.000 litros com tampa | MAT. | UN | 1 | 1535.45 | 1535.45
14.015.000019.MAT | Reservatório para água em polietileno para 5.000 litros com tampa | MAT. | UN | 1 | 1849.84 | 1849.84
14.015.000020.MAT | Cisterna para água de rede pública em polietileno, 2800 litros, com equipamentos | MAT. | UN | 1 | 3152.08 | 3152.08
14.015.000021.MAT | Cisterna para água rede publica em polietileno, 5.000 litros, com equipamentos | MAT. | UN | 1 | 4831.82 | 4831.82
14.015.000022.MAT | Cisterna para água de rede pública em polietileno, 10.000 litros, com equipamentos | MAT. | UN | 1 | 9988.48 | 9988.48
14.015.000024.MAT | Torneira de boia em PVC para caixa dágua Ø 3/4" | MAT. | UN | 1 | 42.09 | 42.09
14.015.000026.MAT | Cisterna para água de chuva em polietileno, 2800 litros, com equipamentos | MAT. | UN | 1 | 4723.32 | 4723.32
14.015.000027.MAT | Cisterna para água de chuva em polietileno, 5.000 litros, com equipamentos | MAT. | UN | 1 | 6773.42 | 6773.42
14.015.000028.MAT | Cisterna para água de chuva em polietileno, 10.000 litros, com equipamentos | MAT. | UN | 1 | 10588.55 | 10588.55
14.015.000029.MAT | Reservatório para água em polietileno para 2.000 litros com tampa | MAT. | UN | 1 | 1082.99 | 1082.99
14.017.000001.MAT | Tampa em ferro fundido "R2" padrão Anatel para caixa 107 x 52 cm | MAT. | UN | 1 | 825.14 | 825.14
14.017.000002.MAT | Tampão em ferro fundido tipo TD-600 para poço de visita Ø 0,66 m | MAT. | UN | 1 | 787.14 | 787.14
14.017.000003.MAT | Tampa em ferro fundido "R1" padrão Anatel para caixa 60 x 50 cm | MAT. | UN | 1 | 359.68 | 359.68
14.017.000004.MAT | Tampa de ferro-fundido com identificação de combate à incêndio 0,60 x 0,40 m | MAT. | UN | 1 | 555.78 | 555.78
15.001.000002.MAT | Tanque de louça com coluna volume 22 litros | MAT. | UN | 1 | 239.14 | 239.14
15.001.000003.MAT | Tanque de polipropileno volume 15 litros | MAT. | UN | 1 | 29.57 | 29.57
15.001.000004.MAT | Tanque de polipropileno volume 24 litros | MAT. | UN | 1 | 54.16 | 54.16
15.001.000006.MAT | Tanque de aço inoxidável volume 30 litros | MAT. | UN | 1 | 448.74 | 448.74
15.001.000007.MAT | Coluna de louça para tanque | MAT. | UN | 1 | 129 | 129
15.001.000008.MAT | Conjunto para fixação de tanque | MAT. | UN | 1 | 20.51 | 20.51
15.002.000002.MAT | Tampo de granito cinza andorinha para lavatório 60 cm # 3 cm | MAT. | M2 | 1 | 250.58 | 250.58
15.002.000003.MAT | Bancada de aço inoxidável com acabamento escovado e cantos retos, # 4 cm | MAT. | M2 | 1 | 694.57 | 694.57
15.002.000004.MAT | Tampo de granito cinza andorinha para pia ou lavatório largura 60 cm # 3 cm | MAT. | M2 | 1 | 250.49 | 250.49
15.002.000005.MAT | Tampo de mármore Branco Espirito Santo para pia ou lavatório largura 0,60 m # 3 cm | MAT. | M2 | 1 | 206.72 | 206.72
15.003.000005.MAT | Porta toalha de louça | MAT. | CJ | 1 | 30.78 | 30.78
15.003.000007.MAT | Sifão metálico acabamento cromado para mictório Ø 1 1/2" | MAT. | UN | 1 | 170.54 | 170.54
15.003.000008.MAT | Armário plástico de embutir com 1 porta espelho e moldura em alumínio 58,5 x 44 x 9,5 cm | MAT. | UN | 1 | 164.88 | 164.88
15.003.000009.MAT | Sifão PVC para tanque Ø 2" x 1 1/4" | MAT. | UN | 1 | 18.08 | 18.08
15.003.000010.MAT | Engate flexível em PVC Ø 1/2" x 30 cm | MAT. | UN | 1 | 6.34 | 6.34
15.003.000011.MAT | Lavatório de louça padrão popular para coluna | MAT. | UN | 1 | 82.4 | 82.4
15.003.000012.MAT | Tampo de pia de aço inoxidável com cuba dupla 2,00 x 0,54 m | MAT. | UN | 1 | 1294.45 | 1294.45
15.003.000013.MAT | Coluna de louça padrão popular para lavatório | MAT. | UN | 1 | 72.67 | 72.67
15.003.000014.MAT | Engate flexível metálico Ø 1/2" x 30 cm | MAT. | UN | 1 | 28.79 | 28.79
15.003.000015.MAT | Coluna de louça suspensa para lavatório de louça indicado para portadores de necessidades especiais | MAT. | UN | 1 | 116.18 | 116.18
15.003.000017.MAT | Sifão PVC para lavatório Ø 1 1/2" x 1" | MAT. | UN | 1 | 12.26 | 12.26
15.003.000018.MAT | Lavatório de louça padrão popular para embutir | MAT. | UN | 1 | 52.13 | 52.13
15.003.000019.MAT | Tampo de pia de aço inoxidável com cuba simples 1,60 x 0,54 m | MAT. | UN | 1 | 310.53 | 310.53
15.003.000020.MAT | Porta Papel higiênico de louça branca para embutir sem rolete 15 x 15 cm | MAT. | UN | 1 | 37.66 | 37.66
15.003.000021.MAT | Sifão metálico acabamento cromado para tanque Ø 1 1/4" x 1 1/2" | MAT. | UN | 1 | 107.43 | 107.43
15.003.000022.MAT | Lavatório de louça indicado para portadores de necessidades especiais para coluna suspensa | MAT. | UN | 1 | 182.97 | 182.97
15.003.000023.MAT | Saboneteira de louça branca de embutir, sem alça 10,5 x 17,5 cm | MAT. | UN | 1 | 21.22 | 21.22
15.003.000024.MAT | Sifão metálico acabamento cromado para lavatório Ø 1" x 1 1/2" | MAT. | UN | 1 | 156.23 | 156.23
15.003.000025.MAT | Lavatório de polipropileno 0,36 x 0,26 m | MAT. | UN | 1 | 13.03 | 13.03
15.003.000026.MAT | Sifão metálico acabamento cromado para tanque Ø 1 1/4 " x 2" | MAT. | UN | 1 | 103.98 | 103.98
15.003.000027.MAT | Lavatório de louça suspenso padrão popular | MAT. | UN | 1 | 57.24 | 57.24
15.003.000028.MAT | Saboneteira de louça branca de embutir, sem alça 18 x 18 cm | MAT. | UN | 1 | 28.18 | 28.18
15.003.000029.MAT | Sifão metálico acabamento cromado para pia americana Ø 1 1/2" x 2" | MAT. | UN | 1 | 178.81 | 178.81
15.003.000030.MAT | Lavatório de polipropileno 0,48 x 0,39 m | MAT. | UN | 1 | 27.52 | 27.52
15.004.000001.MAT | Barra de apoio para portadores de necessidades especiais em aço galvanizado revestido com PVC em formato "L" Ø 1 1/4", 66 x 66 cm | MAT. | UN | 1 | 1518.44 | 1518.44
15.004.000002.MAT | Barra de apoio para portadores de necessidades especiais em aço inoxidável para lavatório de louça Ø 1 1/4", 45 x 60 cm | MAT. | UN | 1 | 443.74 | 443.74
15.004.000003.MAT | Barra de apoio para portadores de necessidades especiais em aço galvanizado revestido com PVC Ø 1 1/4" reta com 80 cm | MAT. | UN | 1 | 671.58 | 671.58
15.004.000004.MAT | Barra de apoio para portadores de necessidades especiais em aço galvanizado Ø 1 1/4" reta com 90 cm | MAT. | UN | 1 | 401.72 | 401.72
15.005.000005.MAT | Bacia sanitária de louça para caixa acoplada, padrão popular | MAT. | UN | 1 | 188.82 | 188.82
15.005.000006.MAT | Assento plástico com abertura frontal para bacia sanitária de portadores de necessidades especiais | MAT. | UN | 1 | 549.68 | 549.68
15.005.000007.MAT | Tubo PVC tipo VDE para descarga Ø 1 1/2" | MAT. | UN | 1 | 15.96 | 15.96
15.005.000008.MAT | Assento plástico padrão popular para vaso sanitário | MAT. | UN | 1 | 24.88 | 24.88
15.005.000009.MAT | Bacia sanitária de louça com saída horizontal para caixa de descarga, padrão popular | MAT. | UN | 1 | 253.9 | 253.9
15.005.000010.MAT | Caixa de louça para acoplar em bacia sanitária padrão popular | MAT. | UN | 1 | 218.27 | 218.27
15.005.000011.MAT | Caixa plástica suspensa para descarga volume 9 litros | MAT. | UN | 1 | 26.19 | 26.19
15.005.000012.MAT | Anel de vedação vaso sanitário | MAT. | UN | 1 | 21.9 | 21.9
15.005.000013.MAT | Bacia sanitária de louça para deficientes fisicos | MAT. | UN | 1 | 653.17 | 653.17
15.005.000014.MAT | Tubo de latão com canopla acabamento cromado para ligação de bacia sanitária Ø 1 1/2" x 25 cm | MAT. | UN | 1 | 25.75 | 25.75
15.005.000015.MAT | Bolsa de borracha de ligação para vaso santário Ø 1 1/2" | MAT. | UN | 1 | 4.62 | 4.62
15.005.000016.MAT | Bacia sanitária de louça, padrão popular | MAT. | UN | 1 | 163.91 | 163.91
15.005.000017.MAT | Espude PVC com saída horizontal para conexão de bacia sanitária Ø 4" | MAT. | UN | 1 | 3.9 | 3.9
15.005.000018.MAT | Mictório individual de louça tipo bacia turca | MAT. | UN | 1 | 294.94 | 294.94
15.008.000002.MAT | Misturador para pia instalação mesa, padrão popular | MAT. | UN | 1 | 263.96 | 263.96
15.008.000003.MAT | Misturador para pia instalação parede, padrão popular | MAT. | UN | 1 | 290.97 | 290.97
15.008.000004.MAT | Bica para banheira instalação parede Ø 3/4" | MAT. | UN | 1 | 120.96 | 120.96
15.008.000005.MAT | Misturador para lavatório instalação mesa, padrão popular | MAT. | UN | 1 | 214.39 | 214.39
15.008.000006.MAT | Misturador para lavatório instalação mesa monocomando | MAT. | UN | 1 | 232.28 | 232.28
15.008.000007.MAT | Misturador para banheira com Tê registro e acabamento padrão médio Ø 3/4" | MAT. | UN | 1 | 166.15 | 166.15
15.008.000008.MAT | Misturador ladrão para banheira Ø 3/4" | MAT. | UN | 1 | 129.82 | 129.82
15.008.000009.MAT | Misturador com 3 volantes padrão popular para bidê | MAT. | UN | 1 | 279.82 | 279.82
15.009.000002.MAT | Chuveiro-ducha padrão popular com articulação Ø 1/2 " | MAT. | UN | 1 | 129.24 | 129.24
15.009.000003.MAT | Ducha manual padrão popular Ø 1/2" | MAT. | UN | 1 | 165.76 | 165.76
15.009.000004.MAT | Tubo de latão de ligação para chuveiro com canopla acabamento cromado Ø 1/2" x 23 cm | MAT. | UN | 1 | 12.86 | 12.86
15.009.000005.MAT | Chuveiro-ducha acabamento cromado Ø 1/2" | MAT. | UN | 1 | 220.72 | 220.72
15.011.000002.MAT | Mictório coletivo de fiberglass comprimento 1,40 m | MAT. | UN | 1 | 541.29 | 541.29
15.011.000003.MAT | Mictório individual de fiberglass | MAT. | UN | 1 | 217.15 | 217.15
15.011.000004.MAT | Mictório de louça com sifão | MAT. | UN | 1 | 188.77 | 188.77
15.011.000005.MAT | Jogo de metais com 1 engate flexivel 1 par de parafusos bucha e arruelas acabamento cromado para mictório | MAT. | UN | 1 | 147.01 | 147.01
15.011.000006.MAT | Mictório de aço inoxidável coletivo | MAT. | M | 1 | 406.84 | 406.84
15.016.000001.MAT | Piso-box de fiberglass 80 x 80 x 8,5 cm | MAT. | UN | 1 | 731.2 | 731.2
15.016.000002.MAT | Piso-box de fiberglass 80 x 80 x 15 cm | MAT. | UN | 1 | 930.6 | 930.6
15.016.000003.MAT | Piso-box de fiberglass 100 x 90 x 19 cm | MAT. | UN | 1 | 1446.67 | 1446.67
15.017.000002.MAT | Pressurizador elétrico automático para chuveiro 7500 W - 220 V | MAT. | UN | 1 | 590.66 | 590.66
15.017.000003.MAT | Chuveiro elétrico potência 5400 W 220 V | MAT. | UN | 1 | 161.76 | 161.76
15.021.000003.MAT | Torneira de pressão de mesa padrão médio para lavatório | MAT. | UN | 1 | 159.53 | 159.53
15.021.000004.MAT | Torneira de pressão de parede para pia | MAT. | UN | 1 | 293.21 | 293.21
15.021.000005.MAT | Torneira de mesa cromada padrão popular para lavatório | MAT. | UN | 1 | 120.81 | 120.81
15.021.000006.MAT | Torneira de pressão de mesa padrão popular para lavatório | MAT. | UN | 1 | 147.71 | 147.71
15.021.000007.MAT | Torneira de pressão de parede para uso geral | MAT. | UN | 1 | 84.48 | 84.48
15.026.000002.MAT | Banheira de fiberglass compacta 1,50 m x 0,80 m | MAT. | UN | 1 | 5312.15 | 5312.15
15.030.000001.MAT | Cuba dupla de aço inoxidável 40 x 73 x 12,5 cm | MAT. | UN | 1 | 338.18 | 338.18
15.030.000002.MAT | Cuba simples de aço inoxidável 40 x 34 x 12,5 cm | MAT. | UN | 1 | 181.85 | 181.85
15.033.000001.MAT | Bidê de louça com ducha 3 furos padrão popular | MAT. | UN | 1 | 143.75 | 143.75
15.039.000001.MAT | Torneira elétrica potência 5400 W 220 V | MAT. | UN | 1 | 180.99 | 180.99
16.001.000007.MAT | Caixa telefônica de embutir padrão Telebras 60 x 60 x 12 cm | MAT. | UN | 1 | 142.4 | 142.4
16.001.000008.MAT | Caixa telefônica de embutir padrão Telebras 80 x 80 x 12 cm | MAT. | UN | 1 | 253.99 | 253.99
16.001.000009.MAT | Caixa telefônica de embutir padrão Telebras 40 x 40 x 12 cm | MAT. | UN | 1 | 72.02 | 72.02
16.001.000010.MAT | Cabo telefônico CCE com 2 pares Ø 0,65 mm | MAT. | M | 1 | 4.87 | 4.87
16.001.000011.MAT | Cabo telefônico CCI com 6 pares Ø 0,50 mm | MAT. | M | 1 | 2.36 | 2.36
16.001.000012.MAT | Cabo telefônico CI com 10 pares Ø 0,50 mm | MAT. | M | 1 | 5.84 | 5.84
16.001.000013.MAT | Cabo telefônico CI com 20 pares Ø 0,50 mm | MAT. | M | 1 | 13.8 | 13.8
16.001.000014.MAT | Cabo telefônico CI com 50 pares Ø 0,50 mm | MAT. | M | 1 | 30.65 | 30.65
16.001.000015.MAT | Cabo telefônico CI com 100 pares Ø 0,50 mm | MAT. | M | 1 | 58.15 | 58.15
16.001.000016.MAT | Cabo telefônico CTP-APL com 10 pares Ø 0,40 mm | MAT. | M | 1 | 6.05 | 6.05
16.001.000017.MAT | Cabo telefônico CTP-APL com 20 pares Ø 0,65 mm | MAT. | M | 1 | 20.85 | 20.85
16.001.000018.MAT | Cabo telefônico CTP-APL com 50 pares Ø 0,65 mm | MAT. | M | 1 | 45.2 | 45.2
16.001.000019.MAT | Cabo telefônico CTP-APL com 100 pares Ø 0,65 mm | MAT. | M | 1 | 87.39 | 87.39
16.001.000020.MAT | Cabo telefônico CTP-APL com 20 pares Ø 0,40 mm | MAT. | M | 1 | 9.96 | 9.96
16.001.000021.MAT | Cabo telefônico CTP-APL com 50 pares Ø 0,40 mm | MAT. | M | 1 | 21.16 | 21.16
16.001.000022.MAT | Cabo telefônico CTP-APL com 100 pares Ø 0,40 mm | MAT. | M | 1 | 38.02 | 38.02
16.001.000023.MAT | Cabo telefônico CTP-APL com 10 pares Ø 0,50 mm | MAT. | M | 1 | 8.11 | 8.11
16.001.000024.MAT | Cabo telefônico CTP-APL com 20 pares Ø 0,50 mm | MAT. | M | 1 | 13.79 | 13.79
16.001.000025.MAT | Cabo telefônico CTP-APL com 50 pares Ø 0,50 mm | MAT. | M | 1 | 30.74 | 30.74
16.001.000026.MAT | Cabo telefônico CTP-APL com 100 pares Ø 0,50 mm | MAT. | M | 1 | 57.62 | 57.62
16.001.000027.MAT | Cabo telefônico CTP-APL com 10 pares Ø 0,65 mm | MAT. | M | 1 | 11.71 | 11.71
16.001.000028.MAT | Sirene eletromecânica rotativa 110 V / alcance 5000 m | MAT. | UN | 1 | 9534.35 | 9534.35
16.001.000029.MAT | Acionador manual de alarme de incêndio tensão 17 a 28 V | MAT. | UN | 1 | 47.18 | 47.18
16.001.000030.MAT | Cabo coaxial RG-59 75 Ohms | MAT. | M | 1 | 1.8 | 1.8
16.001.000031.MAT | Caixa telefônica de embutir padrão Telebras 20 x 20 x 12 cm | MAT. | UN | 1 | 34.13 | 34.13
16.001.000032.MAT | Conjunto de cabeçote de plástico para entrada de telefone em poste | MAT. | UN | 1 | 5.2 | 5.2
16.001.000033.MAT | Cabo telefônico CCE com 2 pares Ø 0,50 mm | MAT. | M | 1 | 2.8 | 2.8
16.001.000034.MAT | Sirene eletromecânica rotativa 110 V / alcance 2000 m | MAT. | UN | 1 | 635.62 | 635.62
16.001.000035.MAT | Central de alarme de incêndio 24 pontos tensão de saída 24 V CC | MAT. | UN | 1 | 808.66 | 808.66
16.001.000036.MAT | Caixa telefônica de embutir padrão Telebras 40 x 40 x 15 cm | MAT. | UN | 1 | 123.47 | 123.47
16.001.000037.MAT | Cabo telefônico CCE com 4 pares Ø 0,50 mm | MAT. | M | 1 | 3.93 | 3.93
16.001.000038.MAT | Sirene eletrônica 110 V / alcance 2000 m | MAT. | UN | 1 | 651.77 | 651.77
16.001.000039.MAT | Caixa telefônica de embutir padrão Telebras 80 x 80 x 15 cm | MAT. | UN | 1 | 400.05 | 400.05
16.001.000040.MAT | Cabo telefônico CCE com 5 pares Ø 0,50 mm | MAT. | M | 1 | 4.89 | 4.89
16.001.000041.MAT | Sirene eletrônica 110 V / alcance 3000 m | MAT. | UN | 1 | 1464.64 | 1464.64
16.001.000042.MAT | Caixa telefônica de embutir padrão Telebras 60 x 60 x 15 cm | MAT. | UN | 1 | 222.77 | 222.77
16.001.000043.MAT | Cabo telefônico CCE com 6 pares Ø 0,50 mm | MAT. | M | 1 | 5.37 | 5.37
16.001.000044.MAT | Caixa telefônica de embutir padrão Telebras 100 x 100 x 15 cm | MAT. | UN | 1 | 463.86 | 463.86
16.001.000045.MAT | Cabo telefônico CCI com 2 pares Ø 0,50 mm | MAT. | M | 1 | 0.76 | 0.76
16.001.000046.MAT | Caixa telefônica de embutir padrão Telebras 150 x 150 x 15 cm | MAT. | UN | 1 | 555.69 | 555.69
16.001.000047.MAT | Cabo telefônico CCI com 5 pares Ø 0,50 mm | MAT. | M | 1 | 2.24 | 2.24
16.001.000048.MAT | Caixa telefônica de embutir padrão Telebras 120 x 120 x 15 cm | MAT. | UN | 1 | 567.67 | 567.67
16.001.000049.MAT | Cabo telefônico CCI com 4 pares Ø 0,50 mm | MAT. | M | 1 | 2 | 2
16.001.000050.MAT | Cabo telefônico CCE com 6 pares Ø 0,65 mm | MAT. | M | 1 | 8.55 | 8.55
16.001.000051.MAT | Cabo telefônico CCE com 5 pares Ø 0,65 mm | MAT. | M | 1 | 8.3 | 8.3
16.002.000001.MAT | Para-raios de porcelana tipo válvula para poste ou cabine primaria (tensão: 12,00 kV) | MAT. | UN | 1 | 276.45 | 276.45
16.002.000002.MAT | Suporte para para-raios com isolador com 1 descida em aço galvanizado | MAT. | UN | 1 | 2.33 | 2.33
16.002.000003.MAT | Suporte em aço galvanizado para tubo de proteção de cabo de para-raios Ø 3/8" | MAT. | UN | 1 | 3.14 | 3.14
16.002.000004.MAT | Suporte de aço galvanizado com roldana e chapa de encosto para para-raios Ø 3/8" | MAT. | UN | 1 | 3.46 | 3.46
16.002.000005.MAT | Isolador de porcelana tipo disco Ø 6" - 15 kV | MAT. | UN | 1 | 37.32 | 37.32
16.002.000006.MAT | Isolador de porcelana tipo pedestal 15 kV | MAT. | UN | 1 | 38.41 | 38.41
16.002.000007.MAT | Base em ferro fundido para mastro de para-raios Ø 1 1/2" | MAT. | UN | 1 | 57.07 | 57.07
16.002.000008.MAT | Captor de latão cromado em para-raios Franklin 4 pontas com 1 descida | MAT. | UN | 1 | 125.88 | 125.88
16.002.000009.MAT | Caixa de Inspeção em ferro-fundido para hastes de aterramento | MAT. | UN | 1 | 62.38 | 62.38
16.002.000010.MAT | Conector em aço cromado para haste terra Ø 3/4" | MAT. | UN | 1 | 12.3 | 12.3
16.002.000011.MAT | Conjunto de estaiamento em aço galvanizado para para-raios Ø 1 1/2" | MAT. | UN | 1 | 149.26 | 149.26
16.002.000012.MAT | Haste Copperweld para aterramento Ø 3/4" x 3 m | MAT. | UN | 1 | 64.63 | 64.63
16.002.000013.MAT | Haste Copperweld para aterramento Ø 3/4" x 2,4 m | MAT. | UN | 1 | 51.98 | 51.98
16.002.000014.MAT | Suporte de aço para fixação no teto com caixa de proteção para câmera de CFTV | MAT. | UN | 1 | 8.53 | 8.53
16.002.000015.MAT | Suporte em aço carbono com pintura epóxi preto para TV/DVD 14" a 21" inclinação vertical 15° | MAT. | UN | 1 | 41.02 | 41.02
16.004.000004.MAT | Disjuntor bipolar padrão europeu curva "C" 1 A | MAT. | UN | 1 | 83.43 | 83.43
16.004.000005.MAT | Disjuntor bipolar padrão europeu curva "C" 2 A | MAT. | UN | 1 | 81.81 | 81.81
16.004.000006.MAT | Disjuntor bipolar padrão europeu curva "C" 4 A | MAT. | UN | 1 | 83.43 | 83.43
16.004.000007.MAT | Disjuntor bipolar padrão europeu curva "C" 6 A | MAT. | UN | 1 | 83.43 | 83.43
16.004.000008.MAT | Disjuntor bipolar padrão europeu curva "C" 10 A | MAT. | UN | 1 | 44.77 | 44.77
16.004.000009.MAT | Disjuntor bipolar padrão europeu curva "C" 16 A | MAT. | UN | 1 | 44.89 | 44.89
16.004.000010.MAT | Disjuntor bipolar padrão europeu curva "C" 20 A | MAT. | UN | 1 | 45.05 | 45.05
16.004.000011.MAT | Disjuntor bipolar padrão europeu curva "C" 25 A | MAT. | UN | 1 | 36.84 | 36.84
16.004.000012.MAT | Disjuntor monopolar padrão europeu curva "C" 2 A | MAT. | UN | 1 | 36.08 | 36.08
16.004.000013.MAT | Disjuntor bipolar padrão europeu curva "C" 32 A | MAT. | UN | 1 | 43.94 | 43.94
16.004.000014.MAT | Disjuntor bipolar padrão europeu curva "C" 40 A | MAT. | UN | 1 | 45.15 | 45.15
16.004.000015.MAT | Disjuntor bipolar padrão europeu curva "C" 50 A | MAT. | UN | 1 | 46.18 | 46.18
16.004.000016.MAT | Disjuntor tripolar padrão europeu curva "C" 1 A | MAT. | UN | 1 | 143.47 | 143.47
16.004.000017.MAT | Disjuntor tripolar padrão europeu curva "C" 2 A | MAT. | UN | 1 | 148.23 | 148.23
16.004.000018.MAT | Disjuntor tripolar padrão europeu curva "C" 4 A | MAT. | UN | 1 | 141.54 | 141.54
16.004.000019.MAT | Disjuntor tripolar padrão europeu curva "C" 6 A | MAT. | UN | 1 | 141.69 | 141.69
16.004.000020.MAT | Disjuntor tripolar padrão europeu curva "C" 10 A | MAT. | UN | 1 | 75.63 | 75.63
16.004.000021.MAT | Disjuntor tripolar padrão europeu curva "C" 16 A | MAT. | UN | 1 | 56.11 | 56.11
16.004.000022.MAT | Disjuntor tripolar padrão europeu curva "C" 20 A | MAT. | UN | 1 | 75.99 | 75.99
16.004.000023.MAT | Disjuntor monopolar padrão europeu curva "C" 4 A | MAT. | UN | 1 | 36.08 | 36.08
16.004.000024.MAT | Disjuntor tripolar padrão europeu curva "C" 25 A | MAT. | UN | 1 | 81.34 | 81.34
16.004.000025.MAT | Disjuntor tripolar padrão europeu curva "C" 32 A | MAT. | UN | 1 | 40.86 | 40.86
16.004.000026.MAT | Disjuntor tripolar padrão europeu curva "C" 40 A | MAT. | UN | 1 | 73.57 | 73.57
16.004.000027.MAT | Disjuntor tripolar padrão europeu curva "C" 50 A | MAT. | UN | 1 | 56.11 | 56.11
16.004.000028.MAT | Disjuntor monopolar padrão europeu curva "C" 6 A | MAT. | UN | 1 | 30.96 | 30.96
16.004.000029.MAT | Disjuntor monopolar padrão europeu curva "C" 10 A | MAT. | UN | 1 | 10.41 | 10.41
16.004.000030.MAT | Disjuntor monopolar padrão europeu curva "C" 16 A | MAT. | UN | 1 | 7.64 | 7.64
16.004.000031.MAT | Disjuntor monopolar padrão europeu curva "C" 20 A | MAT. | UN | 1 | 10.41 | 10.41
16.004.000032.MAT | Disjuntor monopolar padrão europeu curva "C" 25 A | MAT. | UN | 1 | 10.45 | 10.45
16.004.000033.MAT | Disjuntor monopolar padrão europeu curva "C" 32 A | MAT. | UN | 1 | 10.32 | 10.32
16.004.000034.MAT | Disjuntor tripolar para manobra e proteção de motores ajuste térmico 11-16 A | MAT. | UN | 1 | 230.52 | 230.52
16.004.000035.MAT | Disjuntor tripolar para manobra e proteção de motores ajuste térmico 22-32 A | MAT. | UN | 1 | 471.64 | 471.64
16.004.000036.MAT | Disjuntor tripolar para manobra e proteção de motores ajuste térmico 45-63 A | MAT. | UN | 1 | 651.1 | 651.1
16.004.000037.MAT | Disjuntor tripolar compacto aberto ajustável e manual com sensor lsi 252/630 A | MAT. | UN | 1 | 18803.75 | 18803.75
16.004.000038.MAT | Disjuntor tripolar compacto aberto ajustável e manual com sensor lsi 400/1000 A | MAT. | UN | 1 | 20899.3 | 20899.3
16.004.000039.MAT | Disjuntor tripolar compacto aberto ajustável e manual com sensor lsi 500/1250 A | MAT. | UN | 1 | 23546.31 | 23546.31
16.004.000040.MAT | Disjuntor tripolar compacto aberto ajustável e manual com sensor lsi 640/1600 A | MAT. | UN | 1 | 26492.37 | 26492.37
16.004.000041.MAT | Disjuntor tripolar compacto aberto ajustável e manual com sensor lsi 1000/2500 A | MAT. | UN | 1 | 54420.1 | 54420.1
16.004.000042.MAT | Disjuntor tripolar compacto aberto ajustável e manual com sensor lsi 1280/3200 A | MAT. | UN | 1 | 57233.35 | 57233.35
16.004.000043.MAT | Disjuntor tripolar com térmico ajustável e magnético fixo 80/100 A | MAT. | UN | 1 | 300.29 | 300.29
16.004.000044.MAT | Disjuntor tripolar com térmico ajustável e magnético fixo 160 A | MAT. | UN | 1 | 567.84 | 567.84
16.004.000045.MAT | Disjuntor tripolar com térmico ajustável e magnético fixo 250 A | MAT. | UN | 1 | 729.25 | 729.25
16.004.000046.MAT | Disjuntor tripolar com térmico ajustável e magnético fixo 400 A | MAT. | UN | 1 | 1091.66 | 1091.66
16.004.000047.MAT | Fusível Diazed 25 A, acessório, base unipolar de fixação | MAT. | UN | 1 | 19.02 | 19.02
16.004.000048.MAT | Fusível Diazed 63 A, acessório, base unipolar de fixação | MAT. | UN | 1 | 22.68 | 22.68
16.004.000049.MAT | Base para fusível NH 00 160 A | MAT. | UN | 1 | 37.28 | 37.28
16.004.000050.MAT | Base para fusível NH 01 250 A | MAT. | UN | 1 | 117.57 | 117.57
16.004.000051.MAT | Base para fusível NH 02 400 A | MAT. | UN | 1 | 145.25 | 145.25
16.004.000052.MAT | Base para fusível NH 03 630 A | MAT. | UN | 1 | 224.47 | 224.47
16.004.000053.MAT | Base para fusível NH 04 1250 A | MAT. | UN | 1 | 1181.54 | 1181.54
16.004.000054.MAT | Fusível Diazed 25 A, acessório, parafuso com rosca E27 | MAT. | UN | 1 | 2.46 | 2.46
16.004.000055.MAT | Fusível Diazed 63 A, acessório, parafuso com rosca E33 | MAT. | UN | 1 | 2.86 | 2.86
16.004.000056.MAT | Fusível Diazed 25 A, acessório, tampa com rosca E27 | MAT. | UN | 1 | 3.07 | 3.07
16.004.000057.MAT | Fusível Diazed 63 A, acessório, tampa com rosca E33 | MAT. | UN | 1 | 3.49 | 3.49
16.004.000058.MAT | Fusível Diazed 25 A, acessório, anel com rosca E27 para base | MAT. | UN | 1 | 3.59 | 3.59
16.004.000059.MAT | Fusível Diazed 63 A, acessório, anel com rosca E33 para base | MAT. | UN | 1 | 4.55 | 4.55
16.004.000060.MAT | Chave faca tripolar blindada de reversão 600 V 400 A | MAT. | UN | 1 | 1644.59 | 1644.59
16.004.000061.MAT | Chave indicadora de ruptura em poste para transformador corrente de ruptura 1200 A / corrente elétrica 50,00 A / tensão de ruptura 95,00 kV / tensão 15,00 kV tensão de ruptura 95,00 kV 50 A ruptura a 1200 A * | MAT. | UN | 1 | 157.2 | 157.2
16.004.000062.MAT | Chave faca tripolar com porta fusível cartucho 250 V 100 A | MAT. | UN | 1 | 289.94 | 289.94
16.004.000063.MAT | Chave faca tripolar com porta fusível cartucho 250 V 200 A | MAT. | UN | 1 | 546.55 | 546.55
16.004.000064.MAT | Chave seccionadora tripolar sob carga NH 40 A | MAT. | UN | 1 | 53.27 | 53.27
16.004.000065.MAT | Chave seccionadora tripolar sob carga NH 63 A | MAT. | UN | 1 | 204.04 | 204.04
16.004.000066.MAT | Chave seccionadora tripolar sob carga NH 100 A | MAT. | UN | 1 | 226.91 | 226.91
16.004.000067.MAT | Chave seccionadora tripolar montagem frontal 63 A | MAT. | UN | 1 | 348.29 | 348.29
16.004.000068.MAT | Chave seccionadora tripolar montagem frontal 100 A | MAT. | UN | 1 | 591.1 | 591.1
16.004.000069.MAT | Chave seccionadora tripolar montagem frontal 125 A | MAT. | UN | 1 | 738.33 | 738.33
16.004.000070.MAT | Chave seccionadora tripolar montagem frontal 16 A | MAT. | UN | 1 | 104.97 | 104.97
16.004.000071.MAT | Chave seccionadora tripolar montagem frontal 25 A | MAT. | UN | 1 | 134.79 | 134.79
16.004.000072.MAT | Chave seccionadora tripolar montagem frontal 50 A | MAT. | UN | 1 | 252.06 | 252.06
16.004.000073.MAT | Fusível Diazed 16 A retardado | MAT. | UN | 1 | 3.68 | 3.68
16.004.000074.MAT | Fusível Diazed 63 A retardado | MAT. | UN | 1 | 6.51 | 6.51
16.004.000075.MAT | Fusível retardado NH 00 com indicador de topo 125 A | MAT. | UN | 1 | 19.68 | 19.68
16.004.000076.MAT | Fusível retardado NH 01 com indicador de topo 250 A | MAT. | UN | 1 | 46.31 | 46.31
16.004.000077.MAT | Fusível retardado NH 02 com indicador de topo 400 A | MAT. | UN | 1 | 68.73 | 68.73
16.004.000078.MAT | Fusível retardado NH 03 com indicador de topo 630 A | MAT. | UN | 1 | 98 | 98
16.004.000081.MAT | Seccionador tripolar sob carga com porta fusível NH 630 A | MAT. | UN | 1 | 2712.9 | 2712.9
16.004.000082.MAT | Seccionador tripolar sob carga com porta fusível NH 125 A | MAT. | UN | 1 | 488.19 | 488.19
16.004.000083.MAT | Seccionador tripolar sob carga com porta fusível NH 250 A | MAT. | UN | 1 | 1253.35 | 1253.35
16.004.000084.MAT | Seccionador tripolar sob carga com porta fusível NH 400 A | MAT. | UN | 1 | 1383.35 | 1383.35
16.004.000085.MAT | Pino para isolador 15 kV 29 cm | MAT. | UN | 1 | 26.01 | 26.01
16.004.000086.MAT | Barramento neutro para quadro de luz padrão europeu | MAT. | UN | 1 | 18.45 | 18.45
16.004.000087.MAT | Disjuntor monopolar padrão europeu curva "C" 1 A | MAT. | UN | 1 | 35.46 | 35.46
16.004.000088.MAT | Alça com isolador de porcelana padrão TELESP | MAT. | UN | 1 | 11.35 | 11.35
16.004.000089.MAT | Armação secundária com 3 isoladores | MAT. | UN | 1 | 46.44 | 46.44
16.004.000090.MAT | Barramento principal para quadro de luz padrão europeu | MAT. | UN | 1 | 130.7 | 130.7
16.004.000091.MAT | Disjuntor monopolar padrão europeu curva "C" 40 A | MAT. | UN | 1 | 13.34 | 13.34
16.004.000092.MAT | Barramento terra para quadro de luz padrão europeu | MAT. | UN | 1 | 19.53 | 19.53
16.004.000093.MAT | Disjuntor monopolar padrão europeu curva "C" 50 A | MAT. | UN | 1 | 13.48 | 13.48
16.005.000003.MAT | Terminal de pressão de cobre para cabo Ø 120 mm² | MAT. | UN | 1 | 18 | 18
16.005.000004.MAT | Terminal de pressão de cobre para cabo Ø 240 mm² | MAT. | UN | 1 | 25.19 | 25.19
16.005.000005.MAT | Terminal de pressão de cobre para cabo Ø 16 mm² | MAT. | UN | 1 | 3.8 | 3.8
16.005.000006.MAT | Conector de alumínio split-bolt para cabo 16 mm² | MAT. | UN | 1 | 5.24 | 5.24
16.005.000007.MAT | Terminal de pressão de cobre para cabo Ø 35 mm² | MAT. | UN | 1 | 4.72 | 4.72
16.005.000008.MAT | Conector de alumínio split-bolt para cabo 35 mm² | MAT. | UN | 1 | 8.97 | 8.97
16.006.000004.MAT | Cabo flexível isolado em PVC 4 mm² 450 a 750 V | MAT. | M | 1 | 2.99 | 2.99
16.006.000007.MAT | Fio rígido 4 mm² isolamento em PVC, 750 V | MAT. | M | 1 | 3.7 | 3.7
16.006.000008.MAT | Cabo flexível isolado em PVC 25 mm² 450 a 750 V | MAT. | M | 1 | 18.28 | 18.28
16.006.000009.MAT | Cabo flexível isolado em PVC 1,5 mm² 450 a 750 V | MAT. | M | 1 | 1.14 | 1.14
16.006.000010.MAT | Fio rígido 1,5 mm² isolamento em PVC, 750 V | MAT. | M | 1 | 1.83 | 1.83
16.006.000012.MAT | Cabo flexível isolado em PVC 2,5 mm² 450 a 750 V | MAT. | M | 1 | 1.79 | 1.79
16.006.000013.MAT | Fio rígido 2,5 mm² isolamento em PVC, 750 V | MAT. | M | 1 | 1.83 | 1.83
16.006.000014.MAT | Cabo flexível isolado em EPR não halogenado 70 mm² 0,6 a 1 kV | MAT. | M | 1 | 60.1 | 60.1
16.006.000015.MAT | Cabo flexível isolado em PVC 185 mm² 450 a 750 V | MAT. | M | 1 | 133.08 | 133.08
16.006.000016.MAT | Cabo flexível isolado em PVC 10 mm² 450 a 750 V | MAT. | M | 1 | 7.78 | 7.78
16.006.000017.MAT | Cabo flexível isolado em EPR não halogenado 400 mm² 0,6 a 1 kV | MAT. | M | 1 | 318.15 | 318.15
16.006.000018.MAT | Cabo flexível isolado em PVC 240 mm² 450 a 750 V | MAT. | M | 1 | 170.51 | 170.51
16.006.000019.MAT | Cabo flexível isolado em PVC 6 mm² 450 a 750 V | MAT. | M | 1 | 4.28 | 4.28
16.006.000020.MAT | Cabo flexível isolado em PVC 150 mm² 450 a 750 V | MAT. | M | 1 | 105.84 | 105.84
16.006.000021.MAT | Cabo flexível isolado em EPR não halogenado 300 mm² 0,6 a 1 kV | MAT. | M | 1 | 262.01 | 262.01
16.006.000022.MAT | Cabo flexível isolado em PVC 95 mm² 0,6 a 1 kV | MAT. | M | 1 | 72.24 | 72.24
16.006.000023.MAT | Fio rígido 10 mm² isolamento em PVC, 750 V | MAT. | M | 1 | 9.57 | 9.57
16.006.000024.MAT | Cabo flexível isolado em PVC 120 mm² 0,6 a 1 kV | MAT. | M | 1 | 90.21 | 90.21
16.006.000025.MAT | Cabo flexível isolado em EPR não halogenado 500 mm² 0,6 a 1 kV | MAT. | M | 1 | 442.92 | 442.92
16.006.000026.MAT | Cabo flexível isolado em EPR não halogenado 6 mm² 0,6 a 1 kV | MAT. | M | 1 | 5.91 | 5.91
16.006.000028.MAT | Cabo flexível isolado em PVC 4 mm² 0,6 a 1 kV | MAT. | M | 1 | 3.46 | 3.46
16.006.000029.MAT | Cabo flexível isolado em PVC 35 mm² 0,6 a 1 kV | MAT. | M | 1 | 28.45 | 28.45
16.006.000030.MAT | Cabo flexível isolado em PVC 50 mm² 0,6 a 1 kV | MAT. | M | 1 | 39.3 | 39.3
16.006.000031.MAT | Cabo flexível isolado em EPR 1,5 mm² 0,6 a 1 kV | MAT. | M | 1 | 1.83 | 1.83
16.006.000032.MAT | Cabo flexível isolado em EPR 70 mm² 0,6 a 1 kV | MAT. | M | 1 | 60.1 | 60.1
16.006.000033.MAT | Cabo flexível isolado em EPR 95 mm² 0,6 a 1 kV | MAT. | M | 1 | 80.27 | 80.27
16.006.000034.MAT | Cabo flexível isolado em EPR 120 mm² 0,6 a 1 kV | MAT. | M | 1 | 100.23 | 100.23
16.006.000035.MAT | Cabo flexível isolado em EPR 150 mm² 0,6 a 1 kV | MAT. | M | 1 | 127.47 | 127.47
16.006.000036.MAT | Cabo flexível isolado em EPR 185 mm² 0,6 a 1 kV | MAT. | M | 1 | 152.84 | 152.84
16.006.000037.MAT | Cabo flexível isolado em EPR 240 mm² 0,6 a 1 kV | MAT. | M | 1 | 203.78 | 203.78
16.006.000038.MAT | Cabo flexível isolado em EPR 300 mm² 0,6 a 1 kV | MAT. | M | 1 | 262.01 | 262.01
16.006.000039.MAT | Cabo flexível isolado em EPR 400 mm² 0,6 a 1 kV | MAT. | M | 1 | 353.5 | 353.5
16.006.000040.MAT | Cabo flexível isolado em EPR 500 mm² 0,6 a 1 kV | MAT. | M | 1 | 442.92 | 442.92
16.006.000041.MAT | Cabo flexível isolado em EPR 2,5 mm² 0,6 a 1 kV | MAT. | M | 1 | 2.68 | 2.68
16.006.000042.MAT | Cabo flexível isolado em EPR 4 mm² 0,6 a 1 kV | MAT. | M | 1 | 4.16 | 4.16
16.006.000043.MAT | Cabo flexível isolado em EPR 6 mm² 0,6 a 1 kV | MAT. | M | 1 | 5.91 | 5.91
16.006.000044.MAT | Cabo flexível isolado em EPR 10 mm² 0,6 a 1 kV | MAT. | M | 1 | 9.77 | 9.77
16.006.000045.MAT | Cabo flexível isolado em EPR 16 mm² 0,6 a 1 kV | MAT. | M | 1 | 14.54 | 14.54
16.006.000046.MAT | Cabo flexível isolado em EPR 25 mm² 0,6 a 1 kV | MAT. | M | 1 | 22.87 | 22.87
16.006.000047.MAT | Cabo flexível isolado em EPR 35 mm² 0,6 a 1 kV | MAT. | M | 1 | 31.61 | 31.61
16.006.000048.MAT | Cabo flexível isolado em EPR 50 mm² 0,6 a 1 kV | MAT. | M | 1 | 43.67 | 43.67
16.006.000049.MAT | Cabo de cobre nu 25 mm² | MAT. | M | 1 | 17.75 | 17.75
16.006.000050.MAT | Cabo de cobre nu 35 mm² | MAT. | M | 1 | 24.41 | 24.41
16.006.000051.MAT | Cabo de cobre nu 120 mm² | MAT. | M | 1 | 90.85 | 90.85
16.006.000052.MAT | Cabo de cobre nu 70 mm² | MAT. | M | 1 | 44.12 | 44.12
16.006.000053.MAT | Cabo de cobre nu 50 mm² | MAT. | M | 1 | 38.82 | 38.82
16.006.000054.MAT | Cabo de cobre nu 95 mm² | MAT. | M | 1 | 60.73 | 60.73
16.006.000055.MAT | Cabo semi-rígido isolado em PVC 4 mm² 450 a 750 V | MAT. | M | 1 | 3.7 | 3.7
16.006.000056.MAT | Cabo semi-rígido isolado em PVC 120 mm² 450 a 750 V | MAT. | M | 1 | 104.18 | 104.18
16.006.000057.MAT | Cabo semi-rígido isolado em PVC 150 mm² 450 a 750 V | MAT. | M | 1 | 129.13 | 129.13
16.006.000058.MAT | Cabo semi-rígido isolado em PVC 185 mm² 450 a 750 V | MAT. | M | 1 | 163.24 | 163.24
16.006.000059.MAT | Cabo semi-rígido isolado em PVC 240 mm² 450 a 750 V | MAT. | M | 1 | 220.33 | 220.33
16.006.000060.MAT | Cabo semi-rígido isolado em PVC 300 mm² 450 a 750 V | MAT. | M | 1 | 287.64 | 287.64
16.006.000061.MAT | Cabo semi-rígido isolado em PVC 400 mm² 450 a 750 V | MAT. | M | 1 | 394.54 | 394.54
16.006.000062.MAT | Cabo semi-rígido isolado em PVC 500 mm² 450 a 750 V | MAT. | M | 1 | 345.5 | 345.5
16.006.000067.MAT | Cabo semi-rígido isolado em PVC 16 mm² 450 a 750 V | MAT. | M | 1 | 14.35 | 14.35
16.006.000068.MAT | Cabo semi-rígido isolado em PVC 25 mm² 450 a 750 V | MAT. | M | 1 | 22.46 | 22.46
16.006.000069.MAT | Cabo semi-rígido isolado em PVC 35 mm² 450 a 750 V | MAT. | M | 1 | 30.15 | 30.15
16.006.000071.MAT | Cabo semi-rígido isolado em PVC 70 mm² 450 a 750 V | MAT. | M | 1 | 62.67 | 62.67
16.006.000072.MAT | Cabo semi-rígido isolado em PVC 95 mm² 450 a 750 V | MAT. | M | 1 | 84.01 | 84.01
16.006.000073.MAT | Cabo semi-rígido isolado em PVC 6 mm² 0,6 a 1 kV | MAT. | M | 1 | 5.86 | 5.86
16.006.000074.MAT | Cabo semi-rígido isolado em PVC 4 mm² 0,6 a 1 kV | MAT. | M | 1 | 4.12 | 4.12
16.006.000075.MAT | Cabo semi-rígido isolado em PVC 185 mm² 0,6 a 1 kV | MAT. | M | 1 | 151.31 | 151.31
16.006.000076.MAT | Cabo semi-rígido isolado em PVC 400 mm² 0,6 a 1 kV | MAT. | M | 1 | 388.85 | 388.85
16.006.000077.MAT | Cabo semi-rígido isolado em PVC 10 mm² 0,6 a 1 kV | MAT. | M | 1 | 9.68 | 9.68
16.006.000078.MAT | Cabo semi-rígido isolado em PVC 35 mm² 0,6 a 1 kV | MAT. | M | 1 | 28.45 | 28.45
16.006.000079.MAT | Cabo semi-rígido isolado em PVC 95 mm² 0,6 a 1 kV | MAT. | M | 1 | 79.46 | 79.46
16.006.000080.MAT | Cabo semi-rígido isolado em PVC 240 mm² 0,6 a 1 kV | MAT. | M | 1 | 201.75 | 201.75
16.006.000081.MAT | Cabo semi-rígido isolado em PVC 1,5 mm² 0,6 a 1 kV | MAT. | M | 1 | 1.81 | 1.81
16.006.000082.MAT | Cabo semi-rígido isolado em PVC 2,5 mm² 0,6 a 1 kV | MAT. | M | 1 | 2.65 | 2.65
16.006.000083.MAT | Cabo semi-rígido isolado em PVC 16 mm² 0,6 a 1 kV | MAT. | M | 1 | 14.39 | 14.39
16.006.000084.MAT | Cabo semi-rígido isolado em PVC 25 mm² 0,6 a 1 kV | MAT. | M | 1 | 22.64 | 22.64
16.006.000085.MAT | Cabo semi-rígido isolado em PVC 50 mm² 0,6 a 1 kV | MAT. | M | 1 | 39.3 | 39.3
16.006.000086.MAT | Cabo semi-rígido isolado em PVC 70 mm² 0,6 a 1 kV | MAT. | M | 1 | 54.09 | 54.09
16.006.000087.MAT | Cabo semi-rígido isolado em PVC 120 mm² 0,6 a 1 kV | MAT. | M | 1 | 99.23 | 99.23
16.006.000088.MAT | Cabo semi-rígido isolado em PVC 150 mm² 0,6 a 1 kV | MAT. | M | 1 | 133.2 | 133.2
16.006.000089.MAT | Cabo semi-rígido isolado em PVC 300 mm² 0,6 a 1 kV | MAT. | M | 1 | 288.21 | 288.21
16.006.000091.MAT | Cabo flexível isolado em PVC 50 mm² 450 a 750 V | MAT. | M | 1 | 37.01 | 37.01
16.006.000092.MAT | Cabo flexível isolado em EPR não halogenado 120 mm² 0,6 a 1 kV | MAT. | M | 1 | 100.23 | 100.23
16.006.000093.MAT | Cabo flexível isolado em PVC 70 mm² 450 a 750 V | MAT. | M | 1 | 52.21 | 52.21
16.006.000094.MAT | Cabo flexível isolado em EPR não halogenado 150 mm² 0,6 a 1 kV | MAT. | M | 1 | 127.47 | 127.47
16.006.000095.MAT | Cabo flexível isolado em PVC 120 mm² 450 a 750 V | MAT. | M | 1 | 84.84 | 84.84
16.006.000096.MAT | Cabo flexível isolado em EPR não halogenado 240 mm² 0,6 a 1 kV | MAT. | M | 1 | 203.78 | 203.78
16.006.000097.MAT | Cabo flexível isolado em PVC 150 mm² 0,6 a 1 kV | MAT. | M | 1 | 114.72 | 114.72
16.006.000098.MAT | Cabo flexível isolado em EPR não halogenado 16 mm² 0,6 a 1 kV | MAT. | M | 1 | 14.54 | 14.54
16.006.000099.MAT | Cabo flexível isolado em PVC 185 mm² 0,6 a 1 kV | MAT. | M | 1 | 137.55 | 137.55
16.006.000100.MAT | Cabo flexível isolado em EPR não halogenado 25 mm² 0,6 a 1 kV | MAT. | M | 1 | 22.87 | 22.87
16.006.000101.MAT | Cabo flexível isolado em PVC 6 mm² 0,6 a 1 kV | MAT. | M | 1 | 5.32 | 5.32
16.006.000102.MAT | Cabo flexível isolado em EPR não halogenado 1,5 mm² 450 a 750 V | MAT. | M | 1 | 1.48 | 1.48
16.006.000103.MAT | Cabo flexível isolado em EPR não halogenado 10 mm² 0,6 a 1 kV | MAT. | M | 1 | 9.77 | 9.77
16.006.000104.MAT | Fio rígido 6 mm² isolamento em PVC, 750 V | MAT. | M | 1 | 5.34 | 5.34
16.006.000105.MAT | Cabo flexível isolado em PVC 35 mm² 450 a 750 V | MAT. | M | 1 | 24.54 | 24.54
16.006.000106.MAT | Cabo flexível isolado em EPR não halogenado 95 mm² 0,6 a 1 kV | MAT. | M | 1 | 80.27 | 80.27
16.006.000107.MAT | Cabo flexível isolado em PVC 240 mm² 0,6 a 1 kV | MAT. | M | 1 | 183.41 | 183.41
16.006.000108.MAT | Cabo flexível isolado em EPR não halogenado 35 mm² 0,6 a 1 kV | MAT. | M | 1 | 31.61 | 31.61
16.006.000109.MAT | Cabo flexível isolado em PVC 16 mm² 0,6 a 1 kV | MAT. | M | 1 | 13.08 | 13.08
16.006.000110.MAT | Cabo flexível isolado em EPR não halogenado 4 mm² 450 a 750 V | MAT. | M | 1 | 3.66 | 3.66
16.006.000111.MAT | Cabo flexível isolado em PVC 10 mm² 0,6 a 1 kV | MAT. | M | 1 | 8.8 | 8.8
16.006.000112.MAT | Cabo flexível isolado em EPR não halogenado 2,5 mm² 450 a 750 V | MAT. | M | 1 | 2.39 | 2.39
16.006.000113.MAT | Cabo flexível isolado em PVC 70 mm² 0,6 a 1 kV | MAT. | M | 1 | 54.09 | 54.09
16.006.000114.MAT | Cabo flexível isolado em EPR não halogenado 4 mm² 0,6 a 1 kV | MAT. | M | 1 | 4.16 | 4.16
16.006.000115.MAT | Cabo flexível isolado em PVC 1,5 mm² 0,6 a 1 kV | MAT. | M | 1 | 1.64 | 1.64
16.006.000116.MAT | Cabo flexível isolado em EPR não halogenado 2,5 mm² 0,6 a 1 kV | MAT. | M | 1 | 2.68 | 2.68
16.006.000117.MAT | Cabo flexível isolado em PVC 2,5 mm² 0,6 a 1 kV | MAT. | M | 1 | 2.41 | 2.41
16.006.000118.MAT | Cabo flexível isolado em EPR não halogenado 50 mm² 0,6 a 1 kV | MAT. | M | 1 | 43.67 | 43.67
16.006.000119.MAT | Cabo flexível isolado em PVC 25 mm² 0,6 a 1 kV | MAT. | M | 1 | 20.59 | 20.59
16.006.000120.MAT | Cabo flexível isolado em EPR não halogenado 6 mm² 450 a 750 V | MAT. | M | 1 | 5.24 | 5.24
16.006.000121.MAT | Cabo flexível isolado em EPR não halogenado 1,5 mm² 0,6 a 1 kV | MAT. | M | 1 | 1.83 | 1.83
16.006.000122.MAT | Cabo flexível isolado em PVC 95 mm² 450 a 750 V | MAT. | M | 1 | 68.41 | 68.41
16.006.000123.MAT | Cabo flexível isolado em EPR não halogenado 185 mm² 0,6 a 1 kV | MAT. | M | 1 | 152.84 | 152.84
16.010.000001.MAT | Arruela em zamak Ø 1/2" | MAT. | UN | 1 | 0.21 | 0.21
16.010.000002.MAT | Arruela em zamak Ø 3/4" | MAT. | UN | 1 | 0.29 | 0.29
16.010.000003.MAT | Arruela em zamak Ø 1" | MAT. | UN | 1 | 0.35 | 0.35
16.010.000004.MAT | Arruela em zamak Ø 3" | MAT. | UN | 1 | 1.78 | 1.78
16.010.000005.MAT | Arruela em zamak Ø 4" | MAT. | UN | 1 | 3.39 | 3.39
16.010.000006.MAT | Arruela em zamak Ø 1 1/4" | MAT. | UN | 1 | 0.52 | 0.52
16.010.000007.MAT | Arruela em zamak Ø 1 1/2" | MAT. | UN | 1 | 0.61 | 0.61
16.010.000008.MAT | Arruela em zamak Ø 2" | MAT. | UN | 1 | 0.78 | 0.78
16.010.000009.MAT | Arruela em zamak Ø 2 1/2" | MAT. | UN | 1 | 1.26 | 1.26
16.010.000010.MAT | Bucha em zamak para eletroduto Ø 1/2" | MAT. | UN | 1 | 0.37 | 0.37
16.010.000011.MAT | Bucha em zamak para eletroduto Ø 3/4" | MAT. | UN | 1 | 0.56 | 0.56
16.010.000012.MAT | Bucha em zamak para eletroduto Ø 1" | MAT. | UN | 1 | 0.71 | 0.71
16.010.000013.MAT | Bucha em zamak para eletroduto Ø 1 1/4" | MAT. | UN | 1 | 0.86 | 0.86
16.010.000014.MAT | Bucha em zamak para eletroduto Ø 1 1/2" | MAT. | UN | 1 | 1.21 | 1.21
16.010.000015.MAT | Bucha em zamak para eletroduto Ø 2" | MAT. | UN | 1 | 1.88 | 1.88
16.010.000016.MAT | Bucha em zamak para eletroduto Ø 2 1/2" | MAT. | UN | 1 | 2.82 | 2.82
16.010.000017.MAT | Bucha em zamak para eletroduto Ø 3" | MAT. | UN | 1 | 3.36 | 3.36
16.010.000018.MAT | Bucha em zamak para eletroduto Ø 4" | MAT. | UN | 1 | 6.57 | 6.57
16.011.000002.MAT | Curva 90° de aço galvanizado a fogo para eletroduto Ø 1/2" | MAT. | UN | 1 | 5.99 | 5.99
16.011.000004.MAT | Curva 90° PVC rígido roscável para eletroduto Ø 3/4" | MAT. | UN | 1 | 2.08 | 2.08
16.011.000005.MAT | Curva 90° PVC rígido roscável para eletroduto Ø 1/2" | MAT. | UN | 1 | 1.67 | 1.67
16.011.000009.MAT | Curva 90° PVC rígido roscável para eletroduto Ø 1 1/4" | MAT. | UN | 1 | 3.82 | 3.82
16.011.000012.MAT | Curva 90° PVC rígido roscável para eletroduto Ø 2" | MAT. | UN | 1 | 6.88 | 6.88
16.011.000013.MAT | Curva 90° PVC rígido roscável para eletroduto Ø 1 1/2" | MAT. | UN | 1 | 4.55 | 4.55
16.011.000014.MAT | Curva 90° de aço galvanizado a fogo para eletroduto Ø 3/4" | MAT. | UN | 1 | 6.81 | 6.81
16.011.000017.MAT | Curva 90° PVC rígido de encaixe para eletroduto Ø 3/4" | MAT. | UN | 1 | 3.78 | 3.78
16.011.000018.MAT | Curva 90° de aço galvanizado a fogo para eletroduto Ø 2 1/2" | MAT. | UN | 1 | 100.14 | 100.14
16.011.000019.MAT | Curva 180° PVC rígido roscável para eletroduto Ø 1" | MAT. | UN | 1 | 11.53 | 11.53
16.011.000020.MAT | Curva 180° PVC rígido roscável para eletroduto Ø 1 1/4" | MAT. | UN | 1 | 12.3 | 12.3
16.011.000021.MAT | Curva 180° PVC rígido roscável para eletroduto Ø 1 1/2" | MAT. | UN | 1 | 19.88 | 19.88
16.011.000022.MAT | Curva 180° PVC rígido roscável para eletroduto Ø 2" | MAT. | UN | 1 | 17.39 | 17.39
16.011.000024.MAT | Curva 90° PVC rígido roscável para eletroduto Ø 1" | MAT. | UN | 1 | 2.71 | 2.71
16.011.000026.MAT | Curva 90° PVC rígido roscável para eletroduto Ø 3" | MAT. | UN | 1 | 21.19 | 21.19
16.011.000028.MAT | Curva 90° PVC rígido roscável para eletroduto Ø 4" | MAT. | UN | 1 | 37.92 | 37.92
16.011.000029.MAT | Curva 90° de aço galvanizado a fogo para eletroduto Ø 4" | MAT. | UN | 1 | 213.57 | 213.57
16.011.000030.MAT | Curva 180° PVC rígido roscável para eletroduto Ø 3/4" | MAT. | UN | 1 | 6.43 | 6.43
16.011.000031.MAT | Curva 135° PVC rígido roscável para eletroduto Ø 3/4" | MAT. | UN | 1 | 4.44 | 4.44
16.011.000032.MAT | Curva 90° PVC rígido roscável para eletroduto Ø 2 1/2" | MAT. | UN | 1 | 17.67 | 17.67
16.011.000033.MAT | Curva 90° de aço galvanizado a fogo para eletroduto Ø 1 1/4" | MAT. | UN | 1 | 20.27 | 20.27
16.011.000034.MAT | Curva 90° PVC rígido roscável curta para eletroduto Ø 1/2" | MAT. | UN | 1 | 2.32 | 2.32
16.011.000035.MAT | Curva 90° de aço galvanizado para eletroduto Ø 4" | MAT. | UN | 1 | 122.18 | 122.18
16.011.000036.MAT | Curva 90° PVC rígido de encaixe para eletroduto Ø 1/2" | MAT. | UN | 1 | 2.7 | 2.7
16.011.000037.MAT | Curva 90° de aço galvanizado a fogo para eletroduto Ø 1" | MAT. | UN | 1 | 9.84 | 9.84
16.011.000038.MAT | Curva 90° PVC rígido de encaixe para eletroduto Ø 1" | MAT. | UN | 1 | 5.23 | 5.23
16.011.000039.MAT | Curva 90° de aço galvanizado a fogo para eletroduto Ø 1 1/2" | MAT. | UN | 1 | 29.35 | 29.35
16.011.000040.MAT | Curva 90° PVC rígido roscável curta para eletroduto Ø 3/4" | MAT. | UN | 1 | 2.66 | 2.66
16.011.000041.MAT | Curva 90° de aço galvanizado a fogo para eletroduto Ø 3" | MAT. | UN | 1 | 133.01 | 133.01
16.011.000042.MAT | Curva 135° PVC rígido roscável para eletroduto Ø 1" | MAT. | UN | 1 | 9.94 | 9.94
16.011.000043.MAT | Curva 90° de aço galvanizado a fogo para eletroduto Ø 2" | MAT. | UN | 1 | 46.65 | 46.65
16.011.000044.MAT | Curva 90° PVC rígido roscável curta para eletroduto Ø 1" | MAT. | UN | 1 | 3.94 | 3.94
16.012.000002.MAT | Eletroduto de aço com costura galvanização a fogo Ø 1/2" | MAT. | M | 1 | 6.49 | 6.49
16.012.000003.MAT | Eletroduto PVC flexível corrugado Ø 16 mm | MAT. | M | 1 | 1.46 | 1.46
16.012.000005.MAT | Eletroduto de aço com costura galvanização eletrolítica Ø 1" | MAT. | M | 1 | 9.1 | 9.1
16.012.000006.MAT | Eletroduto de aço com costura galvanização eletrolítica Ø 1 1/4" | MAT. | M | 1 | 11.36 | 11.36
16.012.000007.MAT | Eletroduto de aço com costura galvanização eletrolítica Ø 1 1/2" | MAT. | M | 1 | 14 | 14
16.012.000008.MAT | Eletroduto PVC rígido roscável Ø 3/4" | MAT. | M | 1 | 4.2 | 4.2
16.012.000009.MAT | Eletroduto PVC flexível corrugado Ø 32 mm | MAT. | M | 1 | 2.51 | 2.51
16.012.000010.MAT | Eletroduto de aço com costura galvanização eletrolítica Ø 2 1/2" | MAT. | M | 1 | 28.44 | 28.44
16.012.000011.MAT | Eletroduto PVC rígido roscável Ø 1 1/4" | MAT. | M | 1 | 8.9 | 8.9
16.012.000013.MAT | Eletroduto de aço com costura galvanização a fogo Ø 1" | MAT. | M | 1 | 10.67 | 10.67
16.012.000014.MAT | Eletroduto de aço com costura galvanização a fogo Ø 1 1/2" | MAT. | M | 1 | 18.02 | 18.02
16.012.000015.MAT | Eletroduto de aço com costura galvanização a fogo Ø 2" | MAT. | M | 1 | 22.55 | 22.55
16.012.000016.MAT | Eletroduto de aço com costura galvanização a fogo Ø 2 1/2" | MAT. | M | 1 | 33.49 | 33.49
16.012.000017.MAT | Eletroduto de aço com costura galvanização a fogo Ø 3" | MAT. | M | 1 | 36.74 | 36.74
16.012.000018.MAT | Eletroduto de aço com costura galvanização a fogo Ø 4" | MAT. | M | 1 | 54.27 | 54.27
16.012.000019.MAT | Eletroduto de aço com costura galvanização eletrolítica Ø 1/2" | MAT. | M | 1 | 5.21 | 5.21
16.012.000020.MAT | Eletroduto PVC flexível corrugado Ø 20 mm | MAT. | M | 1 | 1.51 | 1.51
16.012.000021.MAT | Eletroduto PVC rígido de encaixe Ø 3/4" | MAT. | M | 1 | 9.06 | 9.06
16.012.000022.MAT | Eletroduto de aço com costura galvanização eletrolítica Ø 3/4" | MAT. | M | 1 | 5.6 | 5.6
16.012.000023.MAT | Eletroduto PVC flexível corrugado Ø 25 mm | MAT. | M | 1 | 2.06 | 2.06
16.012.000024.MAT | Eletroduto PVC rígido de encaixe Ø 1" | MAT. | M | 1 | 13.21 | 13.21
16.012.000025.MAT | Eletroduto PVC rígido de encaixe Ø 1/2" | MAT. | M | 1 | 6.78 | 6.78
16.012.000026.MAT | Eletroduto de aço com costura galvanização eletrolítica Ø 2" | MAT. | M | 1 | 18.4 | 18.4
16.012.000027.MAT | Eletroduto PVC rígido roscável Ø 1" | MAT. | M | 1 | 7.39 | 7.39
16.012.000028.MAT | Eletroduto de aço com costura galvanização eletrolítica Ø 4" | MAT. | M | 1 | 44.89 | 44.89
16.012.000029.MAT | Eletroduto PVC rígido roscável Ø 2" | MAT. | M | 1 | 15.34 | 15.34
16.012.000030.MAT | Eletroduto de aço com costura galvanização a fogo Ø 3/4" | MAT. | M | 1 | 9.41 | 9.41
16.012.000031.MAT | Eletroduto PVC rígido roscável Ø 2 1/2" | MAT. | M | 1 | 28.9 | 28.9
16.012.000032.MAT | Eletroduto PVC rígido roscável Ø 1/2" | MAT. | M | 1 | 3.05 | 3.05
16.012.000033.MAT | Eletroduto de aço com costura galvanização eletrolítica Ø 3" | MAT. | M | 1 | 34.33 | 34.33
16.012.000034.MAT | Eletroduto PVC rígido roscável Ø 1 1/2" | MAT. | M | 1 | 11.55 | 11.55
16.012.000035.MAT | Eletroduto de aço com costura galvanização a fogo Ø 1 1/4" | MAT. | M | 1 | 15.46 | 15.46
16.012.000036.MAT | Eletroduto PVC rígido roscável Ø 4" | MAT. | M | 1 | 53.35 | 53.35
16.012.000037.MAT | Eletroduto PVC rígido roscável Ø 3" | MAT. | M | 1 | 35.83 | 35.83
16.013.000005.MAT | Luva de aço galvanizado a fogo para eletroduto Ø 1" | MAT. | UN | 1 | 3.29 | 3.29
16.013.000007.MAT | Luva de aço galvanizado a fogo para eletroduto Ø 1 1/2" | MAT. | UN | 1 | 6.75 | 6.75
16.013.000011.MAT | Luva de aço galvanizado para eletroduto Ø 3/4" | MAT. | UN | 1 | 2.67 | 2.67
16.013.000016.MAT | Luva de aço galvanizado a fogo para eletroduto Ø 2 1/2" | MAT. | UN | 1 | 15.87 | 15.87
16.013.000017.MAT | Luva de aço galvanizado a fogo para eletroduto Ø 3" | MAT. | UN | 1 | 23.68 | 23.68
16.013.000018.MAT | Luva de aço galvanizado a fogo para eletroduto Ø 4" | MAT. | UN | 1 | 36.53 | 36.53
16.013.000019.MAT | Luva de aço galvanizado para eletroduto Ø 1/2" | MAT. | UN | 1 | 1.9 | 1.9
16.013.000020.MAT | Luva PVC de pressão para eletroduto flexível corrugado Ø 1/2" | MAT. | UN | 1 | 1.47 | 1.47
16.013.000021.MAT | Luva PVC rígido roscável para eletroduto Ø 1/2" | MAT. | UN | 1 | 1.08 | 1.08
16.013.000023.MAT | Luva PVC de pressão para eletroduto flexível corrugado Ø 3/4" | MAT. | UN | 1 | 1.74 | 1.74
16.013.000024.MAT | Luva PVC rígido roscável para eletroduto Ø 3/4" | MAT. | UN | 1 | 1.65 | 1.65
16.013.000026.MAT | Luva PVC de pressão para eletroduto flexível corrugado Ø 1" | MAT. | UN | 1 | 2.78 | 2.78
16.013.000027.MAT | Luva PVC rígido roscável para eletroduto Ø 1" | MAT. | UN | 1 | 2.19 | 2.19
16.013.000028.MAT | Luva de aço galvanizado a fogo para eletroduto Ø 1 1/4" | MAT. | UN | 1 | 5.39 | 5.39
16.013.000029.MAT | Luva PVC rígido roscável para eletroduto Ø 1 1/2" | MAT. | UN | 1 | 4.23 | 4.23
16.013.000030.MAT | Luva PVC rígido roscável para eletroduto Ø 1 1/4" | MAT. | UN | 1 | 3.58 | 3.58
16.013.000031.MAT | Luva de aço galvanizado a fogo para eletroduto Ø 2" | MAT. | UN | 1 | 9.15 | 9.15
16.013.000032.MAT | Luva PVC rígido roscável para eletroduto Ø 2 1/2" | MAT. | UN | 1 | 18.14 | 18.14
16.013.000033.MAT | Luva PVC rígido roscável para eletroduto Ø 2" | MAT. | UN | 1 | 7.84 | 7.84
16.013.000035.MAT | Luva PVC rígido roscável para eletroduto Ø 3" | MAT. | UN | 1 | 22.41 | 22.41
16.013.000037.MAT | Luva PVC rígido roscável para eletroduto Ø 4" | MAT. | UN | 1 | 44.18 | 44.18
16.015.000007.MAT | Caixa de passagem em chapa de aço com tampa aparafusada 352 x 352 x 122 mm | MAT. | UN | 1 | 91.27 | 91.27
16.015.000008.MAT | Caixa de passagem em chapa de aço com tampa aparafusada 402 x 402 x 152 mm | MAT. | UN | 1 | 139.65 | 139.65
16.015.000009.MAT | Caixa de passagem em chapa de aço com tampa aparafusada 452 x 452 x 152 mm | MAT. | UN | 1 | 154.9 | 154.9
16.015.000010.MAT | Caixa octogonal 3" x 3" em chapa de aço esmaltado estampada em chapa # 18 | MAT. | UN | 1 | 4.54 | 4.54
16.015.000011.MAT | Caixa 4" x 2" em chapa de aço esmaltado estampada em chapa # 18 | MAT. | UN | 1 | 4.24 | 4.24
16.015.000012.MAT | Caixa 4" x 4" em chapa de aço esmaltado estampada em chapa # 18 | MAT. | UN | 1 | 9.55 | 9.55
16.015.000013.MAT | Caixa octogonal 3" x 3" em chapa de aço esmaltado estampada # 1,25mm com fundo móvel | MAT. | UN | 1 | 10.04 | 10.04
16.015.000014.MAT | Caixa de entrada de energia modelo K padrão ELETROPAULO em chapa de aço para 2 medidores 50 x 60 x 27 cm | MAT. | UN | 1 | 1213.58 | 1213.58
16.015.000015.MAT | Caixa de entrada de energia modelo III padrão ELETROPAULO em chapa de aço para 2 medidores 50 x 60 x 20 cm | MAT. | UN | 1 | 669.22 | 669.22
16.015.000016.MAT | Caixa de entrada de energia modelo L padrão ELETROPAULO em chapa de aço para 4 medidores 50 x 60 x 27 cm | MAT. | UN | 1 | 1765.77 | 1765.77
16.015.000017.MAT | Caixa 4" x 2" em PVC para eletroduto corrugado | MAT. | UN | 1 | 2.57 | 2.57
16.015.000018.MAT | Caixa 4" x 2" em PVC para instalação elétrica em gesso acartonado | MAT. | UN | 1 | 6.45 | 6.45
16.015.000019.MAT | Caixa 4" x 2" em PVC para eletroduto roscável | MAT. | UN | 1 | 2.32 | 2.32
16.015.000020.MAT | Caixa de passagem para duto de piso 1 nível 25 x 70 mm | MAT. | UN | 1 | 49.39 | 49.39
16.015.000021.MAT | Caixa PVC 56 x 110 mm para canaleta | MAT. | UN | 1 | 4.74 | 4.74
16.015.000022.MAT | Caixa de passagem em chapa de aço com tampa aparafusada 502 x 502 x 152 mm | MAT. | UN | 1 | 217.65 | 217.65
16.015.000023.MAT | Quadro elétrico de distribuição em chapa de aço, de embutir, para 28 disjuntores padrão europeu 522 x 360 x 100 mm | MAT. | UN | 1 | 267.63 | 267.63
16.015.000024.MAT | Quadro de distribuição de luz em PVC de embutir, até 8 divisões modulares, dimensões externas 160 x 240 x 89 mm | MAT. | UN | 1 | 31.53 | 31.53
16.015.000025.MAT | Caixa 4" x 4" em PVC para eletroduto corrugado | MAT. | UN | 1 | 6.73 | 6.73
16.015.000026.MAT | Caixa 4" x 4" em PVC para instalação elétrica em gesso acartonado | MAT. | UN | 1 | 8.07 | 8.07
16.015.000027.MAT | Caixa 4" x 4" em PVC para eletroduto roscável | MAT. | UN | 1 | 3.32 | 3.32
16.015.000028.MAT | Caixa de passagem para duto de piso 1 nível 25 x 140 mm | MAT. | UN | 1 | 89.5 | 89.5
16.015.000029.MAT | Caixa de passagem em chapa de aço com tampa aparafusada 102 x 102 x 82 mm | MAT. | UN | 1 | 19.37 | 19.37
16.015.000030.MAT | Quadro elétrico em chapa de aço, de embutir, para 39 disjuntores padrão europeu 573 x 360 x 100 mm | MAT. | UN | 1 | 296.5 | 296.5
16.015.000031.MAT | Quadro de distribuição de luz em PVC de embutir, até 16 divisões modulares, dimensões externas 260 x 310 x 85 mm | MAT. | UN | 1 | 78.61 | 78.61
16.015.000032.MAT | Caixa octogonal 4" x 4" em PVC com anel deslizante para eletroduto corrugado | MAT. | UN | 1 | 7.74 | 7.74
16.015.000033.MAT | Caixa PVC de sobrepor com 1 disjuntor padrão americano e uma tomada redonda para instalação de ar condicionado e elétrica comprimento 125 x 128 mm | MAT. | UN | 1 | 16.55 | 16.55
16.015.000034.MAT | Caixa de passagem para duto de piso 2 níveis 25 x 140 mm | MAT. | UN | 1 | 140.39 | 140.39
16.015.000035.MAT | Caixa de passagem em chapa de aço com tampa aparafusada 152 x 152 x 82 mm | MAT. | UN | 1 | 27.94 | 27.94
16.015.000036.MAT | Quadro elétrico em chapa de aço, de embutir, para 52 disjuntores padrão europeu 675 x 360 x 100 mm | MAT. | UN | 1 | 617.03 | 617.03
16.015.000037.MAT | Caixa octogonal 3" x 3" em PVC com anel deslizante para eletroduto corrugado | MAT. | UN | 1 | 7.02 | 7.02
16.015.000038.MAT | Caixa PVC de sobrepor para ate 4 disjuntores padrão americano e uma tomada redonda para instalação de ar condicionado e elétrica comprimento 125 x 128 mm | MAT. | UN | 1 | 19.43 | 19.43
16.015.000039.MAT | Caixa de passagem em chapa de aço com tampa aparafusada 202 x 202 x 102 mm | MAT. | UN | 1 | 40.06 | 40.06
16.015.000040.MAT | Quadro elétrico em chapa de aço, de sobrepor, para 16 disjuntores padrão europeu 312 x 405 x 95 mm | MAT. | UN | 1 | 229.14 | 229.14
16.015.000041.MAT | Caixa de passagem em chapa de aço com tampa aparafusada 252 x 252 x 102 mm | MAT. | UN | 1 | 60.65 | 60.65
16.015.000042.MAT | Quadro elétrico em chapa de aço, de sobrepor, para 32 disjuntores padrão europeu 447 x 405 x 95 mm | MAT. | UN | 1 | 406.97 | 406.97
16.015.000043.MAT | Caixa de passagem em chapa de aço com tampa aparafusada 302 x 302 x 122 mm | MAT. | UN | 1 | 85.03 | 85.03
16.015.000044.MAT | Quadro elétrico em chapa de aço, de sobrepor, para 64 disjuntores padrão europeu 973 x 405 x 95 mm | MAT. | UN | 1 | 1018.32 | 1018.32
16.021.000002.MAT | Condulete PVC rígido de encaixe com cinco entradas para eletroduto rígido Ø 3/4" | MAT. | UN | 1 | 7.88 | 7.88
16.021.000003.MAT | Condulete de alumínio roscável tipo "E" Ø 1" | MAT. | UN | 1 | 11.4 | 11.4
16.021.000004.MAT | Condulete de alumínio roscável tipo "E" Ø 1 1/4" | MAT. | UN | 1 | 16.71 | 16.71
16.021.000005.MAT | Condulete de alumínio roscável tipo "E" Ø 1 1/2" | MAT. | UN | 1 | 23.88 | 23.88
16.021.000006.MAT | Condulete de alumínio roscável tipo "E" Ø 2" | MAT. | UN | 1 | 36.12 | 36.12
16.021.000007.MAT | Condulete de alumínio roscável tipo "E" Ø 2 1/2" | MAT. | UN | 1 | 64.45 | 64.45
16.021.000008.MAT | Condulete de alumínio roscável tipo "E" Ø 3" | MAT. | UN | 1 | 70.74 | 70.74
16.021.000009.MAT | Condulete de alumínio roscável tipo "E" Ø 3 1/2" | MAT. | UN | 1 | 277.43 | 277.43
16.021.000010.MAT | Condulete de alumínio roscável tipo "E" Ø 4" | MAT. | UN | 1 | 310.73 | 310.73
16.021.000011.MAT | Condulete de alumínio roscável tipo "LL" Ø 3/4" | MAT. | UN | 1 | 8.04 | 8.04
16.021.000012.MAT | Condulete de alumínio roscável tipo "C" Ø 1" | MAT. | UN | 1 | 10.28 | 10.28
16.021.000013.MAT | Condulete de alumínio roscável tipo "LL" Ø 1" | MAT. | UN | 1 | 11.46 | 11.46
16.021.000014.MAT | Condulete de alumínio roscável tipo "LL" Ø 1 1/4" | MAT. | UN | 1 | 16.5 | 16.5
16.021.000015.MAT | Condulete de alumínio roscável tipo "LL" Ø 1 1/2" | MAT. | UN | 1 | 38.63 | 38.63
16.021.000016.MAT | Condulete de alumínio roscável tipo "LL" Ø 2" | MAT. | UN | 1 | 48.24 | 48.24
16.021.000017.MAT | Condulete de alumínio roscável tipo "LL" Ø 2 1/2" | MAT. | UN | 1 | 68.94 | 68.94
16.021.000018.MAT | Condulete de alumínio roscável tipo "LL" Ø 3" | MAT. | UN | 1 | 71.59 | 71.59
16.021.000019.MAT | Condulete de alumínio roscável tipo "LL" Ø 3 1/2" | MAT. | UN | 1 | 156.43 | 156.43
16.021.000020.MAT | Condulete de alumínio roscável tipo "LL" Ø 4" | MAT. | UN | 1 | 154.24 | 154.24
16.021.000021.MAT | Condulete de alumínio roscável tipo "T" Ø 3/4" | MAT. | UN | 1 | 8.76 | 8.76
16.021.000022.MAT | Condulete de alumínio roscável tipo "T" Ø 1" | MAT. | UN | 1 | 14.21 | 14.21
16.021.000023.MAT | Condulete de alumínio roscável tipo "C" Ø 1 1/4" | MAT. | UN | 1 | 14.13 | 14.13
16.021.000024.MAT | Condulete de alumínio roscável tipo "T" Ø 1 1/4" | MAT. | UN | 1 | 20.48 | 20.48
16.021.000025.MAT | Condulete de alumínio roscável tipo "T" Ø 1 1/2" | MAT. | UN | 1 | 49.6 | 49.6
16.021.000026.MAT | Condulete de alumínio roscável tipo "T" Ø 2" | MAT. | UN | 1 | 43.15 | 43.15
16.021.000027.MAT | Condulete de alumínio roscável tipo "T" Ø 2 1/2" | MAT. | UN | 1 | 94.92 | 94.92
16.021.000028.MAT | Condulete de alumínio roscável tipo "T" Ø 3" | MAT. | UN | 1 | 87.42 | 87.42
16.021.000029.MAT | Condulete de alumínio roscável tipo "T" Ø 3 1/2" | MAT. | UN | 1 | 334.04 | 334.04
16.021.000030.MAT | Condulete de alumínio roscável tipo "T" Ø 4" | MAT. | UN | 1 | 548.72 | 548.72
16.021.000031.MAT | Condulete de alumínio roscável tipo "X" Ø 3/4" | MAT. | UN | 1 | 10.33 | 10.33
16.021.000032.MAT | Condulete de alumínio roscável tipo "X" Ø 1" | MAT. | UN | 1 | 16.25 | 16.25
16.021.000033.MAT | Condulete de alumínio roscável tipo "X" Ø 1 1/4" | MAT. | UN | 1 | 23.93 | 23.93
16.021.000034.MAT | Condulete de alumínio roscável tipo "C" Ø 1 1/2" | MAT. | UN | 1 | 18.68 | 18.68
16.021.000035.MAT | Condulete de alumínio roscável tipo "X" Ø 1 1/2" | MAT. | UN | 1 | 34.9 | 34.9
16.021.000036.MAT | Condulete de alumínio roscável tipo "X" Ø 2" | MAT. | UN | 1 | 50.96 | 50.96
16.021.000037.MAT | Condulete de alumínio roscável tipo "X" Ø 2 1/2" | MAT. | UN | 1 | 105.15 | 105.15
16.021.000038.MAT | Condulete de alumínio roscável tipo "X" Ø 3" | MAT. | UN | 1 | 100.79 | 100.79
16.021.000039.MAT | Condulete de alumínio roscável tipo "X" Ø 3 1/2" | MAT. | UN | 1 | 398.38 | 398.38
16.021.000040.MAT | Condulete de alumínio roscável tipo "X" Ø 4" | MAT. | UN | 1 | 631.5 | 631.5
16.021.000041.MAT | Condulete de alumínio roscável tipo "C" Ø 2" | MAT. | UN | 1 | 28.38 | 28.38
16.021.000042.MAT | Condulete de alumínio roscável tipo "C" Ø 2 1/2" | MAT. | UN | 1 | 53.13 | 53.13
16.021.000043.MAT | Condulete de alumínio roscável tipo "C" Ø 3" | MAT. | UN | 1 | 61.81 | 61.81
16.021.000044.MAT | Condulete de alumínio roscável tipo "C" Ø 3 1/2" | MAT. | UN | 1 | 238.97 | 238.97
16.021.000045.MAT | Condulete de alumínio roscável tipo "C" Ø 4" | MAT. | UN | 1 | 306.1 | 306.1
16.021.000046.MAT | Condulete PVC rígido de encaixe com cinco entradas para eletroduto rígido Ø 1" | MAT. | UN | 1 | 9.45 | 9.45
16.021.000047.MAT | Condulete de alumínio roscável tipo "E" Ø 3/4" | MAT. | UN | 1 | 7.4 | 7.4
16.021.000048.MAT | Condulete de alumínio roscável tipo "C" Ø 3/4" | MAT. | UN | 1 | 7.72 | 7.72
16.021.000050.MAT | Conjunto condulete PVC tipo "C" Ø 3/4", com 1 interruptor e tampa | MAT. | UN | 1 | 20.8 | 20.8
16.021.000051.MAT | Conjunto condulete PVC tipo "C" Ø 3/4", com 1 interruptor 1 tomada e tampa | MAT. | UN | 1 | 24.71 | 24.71
16.021.000052.MAT | Conjunto condulete PVC tipo "C" Ø 3/4", com 1 tomada e tampa | MAT. | UN | 1 | 17.28 | 17.28
16.021.000053.MAT | Conjunto condulete PVC tipo "C" Ø 3/4", com 2 tomadas e tampa | MAT. | UN | 1 | 19.41 | 19.41
16.021.000054.MAT | Conjunto condulete PVC tipo "C" Ø 3/4", com 2 interruptores e tampa | MAT. | UN | 1 | 23.26 | 23.26
16.022.000001.MAT | Adaptador de encaixe para eletroduto PVC rígido Ø 3/4" | MAT. | UN | 1 | 1.26 | 1.26
16.022.000002.MAT | Adaptador de encaixe para eletroduto PVC rígido Ø 1" | MAT. | UN | 1 | 1.93 | 1.93
16.025.000002.MAT | Curva 90° em chapa de aço para duto horizontal altura 25 mm, largura 70 mm | MAT. | UN | 1 | 81.21 | 81.21
16.025.000003.MAT | Duto PEAD corrugado helicoidal Ø 1 1/2" | MAT. | M | 1 | 3.98 | 3.98
16.025.000005.MAT | Desvio em chapa de aço para duto piso duplo altura 25 mm, largura 70 mm | MAT. | UN | 1 | 27.52 | 27.52
16.025.000006.MAT | Duto PEAD corrugado helicoidal Ø 4" | MAT. | M | 1 | 16.8 | 16.8
16.025.000007.MAT | Desvio em chapa de aço para duto piso simples altura 25 mm, largura 70 mm | MAT. | UN | 1 | 54.6 | 54.6
16.025.000008.MAT | Desvio em chapa de aço para duto piso duplo altura 25 mm, largura 140 mm | MAT. | UN | 1 | 80.35 | 80.35
16.025.000011.MAT | Duto PEAD corrugado helicoidal Ø 5" | MAT. | M | 1 | 24.9 | 24.9
16.025.000013.MAT | Desvio em chapa de aço para duto piso simples altura 25 mm, largura 140 mm | MAT. | UN | 1 | 70.47 | 70.47
16.025.000014.MAT | Curva 90° em chapa de aço para duto vertical altura 25 mm, largura 70 mm | MAT. | UN | 1 | 78.33 | 78.33
16.025.000015.MAT | Tampão em chapa de aço para duto piso altura 25 mm, largura 70 mm | MAT. | UN | 1 | 1.15 | 1.15
16.025.000016.MAT | União PEAD corrugado roscável para dutos corrugados flexíveis Ø 1 1/4" | MAT. | UN | 1 | 3.08 | 3.08
16.025.000017.MAT | União PEAD para duto corrugado flexível com tubo liso Ø 3" | MAT. | UN | 1 | 7.89 | 7.89
16.025.000018.MAT | União PEAD para duto corrugado flexível com tubo liso Ø 4" | MAT. | UN | 1 | 11.09 | 11.09
16.025.000019.MAT | União PEAD para duto corrugado flexível com tubo liso Ø 5" | MAT. | UN | 1 | 17.13 | 17.13
16.025.000020.MAT | União PEAD para duto corrugado flexível com tubo liso Ø 6" | MAT. | UN | 1 | 23.19 | 23.19
16.025.000021.MAT | Curva 90° em chapa de aço para duto horizontal altura 25 mm, largura 140 mm | MAT. | UN | 1 | 81.82 | 81.82
16.025.000022.MAT | Duto PEAD corrugado helicoidal Ø 2" | MAT. | M | 1 | 8.69 | 8.69
16.025.000023.MAT | Tampão em chapa de aço para duto piso altura 25 mm, largura 140 mm | MAT. | UN | 1 | 1.96 | 1.96
16.025.000024.MAT | União PEAD para duto corrugado flexível com tubo liso Ø 1 1/4" | MAT. | UN | 1 | 2.88 | 2.88
16.025.000025.MAT | Duto PEAD corrugado helicoidal Ø 3" | MAT. | M | 1 | 13.29 | 13.29
16.025.000026.MAT | Duto em chapa de aço para piso - liso duplo altura 25 mm, largura 2x70 mm | MAT. | M | 1 | 59.58 | 59.58
16.025.000027.MAT | União PEAD corrugado roscável para dutos corrugados flexíveis Ø 1 1/2" | MAT. | UN | 1 | 4.7 | 4.7
16.025.000028.MAT | Junção em chapa de aço para duto piso altura 25 mm, largura 70 mm | MAT. | UN | 1 | 8.32 | 8.32
16.025.000029.MAT | União PEAD corrugado roscável para dutos corrugados flexíveis Ø 4" | MAT. | UN | 1 | 10.7 | 10.7
16.025.000030.MAT | Canaleta PVC altura 10 mm, largura 20 mm | MAT. | M | 1 | 4 | 4
16.025.000031.MAT | União PEAD para duto corrugado flexível com tubo liso Ø 1 1/2" | MAT. | UN | 1 | 5.67 | 5.67
16.025.000032.MAT | União PEAD corrugado roscável para dutos corrugados flexíveis Ø 6" | MAT. | UN | 1 | 16 | 16
16.025.000033.MAT | Canaleta PVC altura 20 mm, largura 50 mm | MAT. | M | 1 | 28.96 | 28.96
16.025.000034.MAT | União PEAD para duto corrugado flexível com tubo liso Ø 2" | MAT. | UN | 1 | 6.66 | 6.66
16.025.000035.MAT | Duto PEAD corrugado helicoidal Ø 6" | MAT. | M | 1 | 35.16 | 35.16
16.025.000036.MAT | Duto em chapa de aço para piso - liso simples altura 25 mm, largura 70 mm | MAT. | M | 1 | 29.52 | 29.52
16.025.000037.MAT | União PEAD corrugado roscável para dutos corrugados flexíveis Ø 2" | MAT. | UN | 1 | 6.56 | 6.56
16.025.000038.MAT | Duto em chapa de aço para piso - liso simples altura 25 mm, largura 140 mm | MAT. | M | 1 | 47.8 | 47.8
16.025.000039.MAT | União PEAD corrugado roscável para dutos corrugados flexíveis Ø 3" | MAT. | UN | 1 | 6.96 | 6.96
16.025.000040.MAT | Junção em chapa de aço para duto piso altura 25 mm, largura 140 mm | MAT. | UN | 1 | 8.63 | 8.63
16.025.000041.MAT | União PEAD corrugado roscável para dutos corrugados flexíveis Ø 5" | MAT. | UN | 1 | 16.81 | 16.81
16.025.000042.MAT | Curva 90° em chapa de aço para duto vertical altura 25 mm, largura 140 mm | MAT. | UN | 1 | 192.17 | 192.17
16.027.000001.MAT | Base em chapa de aço com 4 furos com fixação externa para perfilado | MAT. | UN | 1 | 4.16 | 4.16
16.027.000002.MAT | Saída lateral dupla para eletroduto Ø 3/4" | MAT. | UN | 1 | 2.53 | 2.53
16.027.000003.MAT | Saída lateral simples para eletroduto Ø 3/4" | MAT. | UN | 1 | 2.01 | 2.01
16.027.000004.MAT | Derivação final para eletroduto Ø 3/4" | MAT. | UN | 1 | 0.88 | 0.88
16.027.000005.MAT | Caixa de derivação "C" em chapa de aço | MAT. | UN | 1 | 8.69 | 8.69
16.027.000006.MAT | Caixa de derivação "I" em chapa de aço | MAT. | UN | 1 | 9.39 | 9.39
16.027.000007.MAT | Caixa de derivação "L" em chapa de aço | MAT. | UN | 1 | 8.48 | 8.48
16.027.000008.MAT | Caixa de derivação "T" em chapa de aço | MAT. | UN | 1 | 9.72 | 9.72
16.027.000009.MAT | Caixa de derivação "X" em chapa de aço | MAT. | UN | 1 | 10.97 | 10.97
16.027.000010.MAT | Caixa com tampa fixa em perfil para tomada em perfilado | MAT. | UN | 1 | 3.23 | 3.23
16.027.000011.MAT | Junção angular dupla para perfilado alto 38 x 38 mm | MAT. | UN | 1 | 2.34 | 2.34
16.027.000012.MAT | Perfilado em chapa de aço galvanizado # 22, 38 x 19 mm | MAT. | M | 1 | 6.32 | 6.32
16.027.000013.MAT | Perfilado liso com 2 furos em aço galvanizado # 22, 38 x 38 mm | MAT. | M | 1 | 8.54 | 8.54
16.027.000014.MAT | Perfilado perfurado em aço galvanizado # 22, 38 x 19 mm | MAT. | M | 1 | 7.26 | 7.26
16.027.000015.MAT | Perfilado perfurado em aço galvanizado # 22, 38 x 38 mm | MAT. | M | 1 | 7.2 | 7.2
16.027.000018.MAT | Suporte curto para perfilado em aço galvanizado # 22, 38 mm x 100 mm | MAT. | UN | 1 | 1.31 | 1.31
16.027.000019.MAT | Suporte curto para perfilado em aço galvanizado # 22, 38 mm x 100 mm, para luminária | MAT. | UN | 1 | 1.43 | 1.43
16.027.000020.MAT | Suporte longo para perfilado em aço galvanizado # 22, 38 mm x 165 mm, para luminária | MAT. | UN | 1 | 1.62 | 1.62
16.027.000021.MAT | Eletrocalha aço galvanizado # 22, lisa tipo "U", sem tampa 50 x 25 mm | MAT. | M | 1 | 6.26 | 6.26
16.027.000023.MAT | Eletrocalha aço galvanizado # 22, lisa tipo "U", sem tampa 50 x 50mm | MAT. | M | 1 | 8.81 | 8.81
16.027.000025.MAT | Eletrocalha aço galvanizado # 22, lisa tipo "U", sem tampa 75 x 50 mm | MAT. | M | 1 | 10.27 | 10.27
16.027.000029.MAT | Eletrocalha aço galvanizado # 22, perfurada tipo "U", sem tampa 75 x 50 mm | MAT. | M | 1 | 12.11 | 12.11
16.027.000031.MAT | Eletrocalha aço galvanizado # 22, perfurada tipo "U", sem tampa 100 x 50 mm | MAT. | M | 1 | 13.87 | 13.87
16.027.000033.MAT | Eletrocalha aço galvanizado # 22, perfurada tipo "U", sem tampa 50 x 25 mm | MAT. | M | 1 | 6.61 | 6.61
16.027.000035.MAT | Eletrocalha aço galvanizado # 22, perfurada tipo "U", sem tampa 50 x 50 mm | MAT. | M | 1 | 10.47 | 10.47
16.027.000038.MAT | Barra roscada em aço Ø 1/4", comprimento 1 m, bicromatizada ou zincada | MAT. | M | 1 | 3.51 | 3.51
16.027.000040.MAT | Porca sextavada de aço galvanizado Ø 1/4" | MAT. | UN | 1 | 0.07 | 0.07
16.027.000041.MAT | Arruela em aço galvanizado Ø 1/4" | MAT. | UN | 1 | 0.11 | 0.11
16.027.000042.MAT | Suporte suspensão vertical para eletrocalha 75 x 50 mm largura x aba | MAT. | UN | 1 | 2.47 | 2.47
16.027.000043.MAT | Suporte suspensão vertical para eletrocalha 50 x 25 mm largura x aba | MAT. | UN | 1 | 1.79 | 1.79
16.027.000044.MAT | Suporte suspensão vertical para eletrocalha 50 x 50 mm largura x aba | MAT. | UN | 1 | 2.36 | 2.36
16.027.000045.MAT | Suporte suspensão vertical para eletrocalha 100 x 50 mm largura x aba | MAT. | UN | 1 | 2.68 | 2.68
16.027.000046.MAT | Suporte suspensão omega para eletrocalha 150 x 50 mm largura x aba | MAT. | UN | 1 | 3.05 | 3.05
16.027.000047.MAT | Suporte suspensão omega para eletrocalha 200 x 50 mm largura x aba | MAT. | UN | 1 | 3.18 | 3.18
16.027.000048.MAT | Suporte suspensão omega para eletrocalha 300 x 50 mm largura x aba | MAT. | UN | 1 | 3.89 | 3.89
16.027.000049.MAT | Suporte suspensão omega para eletrocalha 400 x 50 mm largura x aba | MAT. | UN | 1 | 4.04 | 4.04
16.027.000050.MAT | Suporte suspensão omega para eletrocalha 150 x 75 mm largura x aba | MAT. | UN | 1 | 3.15 | 3.15
16.027.000051.MAT | Suporte suspensão omega para eletrocalha 200 x 75 mm largura x aba | MAT. | UN | 1 | 3.52 | 3.52
16.027.000052.MAT | Suporte suspensão omega para eletrocalha 300 x 75 mm largura x aba | MAT. | UN | 1 | 4.31 | 4.31
16.027.000053.MAT | Suporte suspensão omega para eletrocalha 400 x 75 mm largura x aba | MAT. | UN | 1 | 4.89 | 4.89
16.027.000054.MAT | Suporte suspensão omega para eletrocalha 200 x 100mm largura x aba | MAT. | UN | 1 | 3.89 | 3.89
16.027.000055.MAT | Suporte suspensão omega para eletrocalha 300 x 100 mm largura x aba | MAT. | UN | 1 | 4.73 | 4.73
16.027.000056.MAT | Suporte suspensão omega para eletrocalha 400 x 100 mm largura x aba | MAT. | UN | 1 | 5.51 | 5.51
16.027.000057.MAT | Suporte suspensão para tirante | MAT. | UN | 1 | 1.73 | 1.73
16.027.000058.MAT | Tampa de encaixe para eletrocalha aço galvanizado perfurada ou lisa, 75 mm | MAT. | M | 1 | 5.83 | 5.83
16.027.000059.MAT | Tampa de encaixe para eletrocalha aço galvanizado perfurada ou lisa, 100 mm | MAT. | M | 1 | 7.29 | 7.29
16.027.000060.MAT | Tampa de encaixe para eletrocalha aço galvanizado perfurada ou lisa, 150 mm | MAT. | M | 1 | 10.08 | 10.08
16.027.000061.MAT | Tampa de encaixe para eletrocalha aço galvanizado perfurada ou lisa, 200 mm | MAT. | M | 1 | 13.7 | 13.7
16.027.000062.MAT | Tampa de encaixe para eletrocalha aço galvanizado perfurada ou lisa, 300 mm | MAT. | M | 1 | 21.32 | 21.32
16.027.000063.MAT | Tampa de encaixe para eletrocalha aço galvanizado perfurada ou lisa, 400 mm | MAT. | M | 1 | 28.15 | 28.15
16.027.000064.MAT | Eletrocalha aço galvanizado # 22, perfurada tipo "U", sem tampa 100 x 75 mm | MAT. | M | 1 | 15.65 | 15.65
16.027.000065.MAT | Eletrocalha aço galvanizado # 22, perfurada tipo "U", sem tampa 100 x 100 mm | MAT. | M | 1 | 17.22 | 17.22
16.027.000066.MAT | Eletrocalha aço galvanizado # 22, perfurada tipo "U", sem tampa 200 x 100 mm | MAT. | M | 1 | 27.98 | 27.98
16.027.000067.MAT | Eletrocalha aço galvanizado # 22, perfurada tipo "U", sem tampa 300 x 100 mm | MAT. | M | 1 | 34.81 | 34.81
16.027.000068.MAT | Eletrocalha aço galvanizado # 22, perfurada tipo "U", sem tampa 150 x 50 mm | MAT. | M | 1 | 16.12 | 16.12
16.027.000069.MAT | Eletrocalha aço galvanizado # 22, perfurada tipo "U", sem tampa 200 x 50 mm | MAT. | M | 1 | 21.75 | 21.75
16.027.000070.MAT | Eletrocalha aço galvanizado # 22, perfurada tipo "U", sem tampa 300 x 50 mm | MAT. | M | 1 | 28 | 28
16.027.000071.MAT | Eletrocalha aço galvanizado # 22, perfurada tipo "U", sem tampa 400 x 50 mm | MAT. | M | 1 | 34.97 | 34.97
16.027.000072.MAT | Eletrocalha aço galvanizado # 22, perfurada tipo "U", sem tampa 150 x 75 mm | MAT. | M | 1 | 19.36 | 19.36
16.027.000073.MAT | Eletrocalha aço galvanizado # 22, perfurada tipo "U", sem tampa 200 x 75 mm | MAT. | M | 1 | 29.35 | 29.35
16.027.000074.MAT | Eletrocalha aço galvanizado # 22, perfurada tipo "U", sem tampa 300 x 75 mm | MAT. | M | 1 | 32.95 | 32.95
16.027.000075.MAT | Eletrocalha aço galvanizado # 22, perfurada tipo "U", sem tampa 400 x 75 mm | MAT. | M | 1 | 39.31 | 39.31
16.027.000076.MAT | Eletrocalha aço galvanizado # 22, perfurada tipo "U", sem tampa 150 x 100 mm | MAT. | M | 1 | 24.57 | 24.57
16.027.000077.MAT | Eletrocalha aço galvanizado # 22, perfurada tipo "U", sem tampa 400 x 100 mm | MAT. | M | 1 | 49.09 | 49.09
16.027.000078.MAT | Eletrocalha aço galvanizado # 22, lisa tipo "U", sem tampa 100 x 50 mm | MAT. | M | 1 | 14.18 | 14.18
16.027.000079.MAT | Eletrocalha aço galvanizado # 22, lisa tipo "U", sem tampa 150 x 50 mm | MAT. | M | 1 | 15.54 | 15.54
16.027.000080.MAT | Eletrocalha aço galvanizado # 22, lisa tipo "U", sem tampa 200 x 50 mm | MAT. | M | 1 | 19.69 | 19.69
16.027.000081.MAT | Eletrocalha aço galvanizado # 22, lisa tipo "U", sem tampa 300 x 50 mm | MAT. | M | 1 | 26.51 | 26.51
16.027.000082.MAT | Eletrocalha aço galvanizado # 22, lisa tipo "U", sem tampa 400 x 50 mm | MAT. | M | 1 | 33.6 | 33.6
16.027.000083.MAT | Eletrocalha aço galvanizado # 22, lisa tipo "U", sem tampa 100 x 75 mm | MAT. | M | 1 | 14.81 | 14.81
16.027.000084.MAT | Eletrocalha aço galvanizado # 22, lisa tipo "U", sem tampa 150 x 75 mm | MAT. | M | 1 | 18.33 | 18.33
16.027.000085.MAT | Eletrocalha aço galvanizado # 22, lisa tipo "U", sem tampa 200 x 75 mm | MAT. | M | 1 | 28.09 | 28.09
16.027.000086.MAT | Eletrocalha aço galvanizado # 22, lisa tipo "U", sem tampa 300 x 75 mm | MAT. | M | 1 | 31.5 | 31.5
16.027.000087.MAT | Eletrocalha aço galvanizado # 22, lisa tipo "U", sem tampa 400 x 75 mm | MAT. | M | 1 | 36.49 | 36.49
16.027.000088.MAT | Eletrocalha aço galvanizado # 22, lisa tipo "U", sem tampa 100 x 100 mm | MAT. | M | 1 | 15.91 | 15.91
16.027.000089.MAT | Eletrocalha aço galvanizado # 22, lisa tipo "U", sem tampa 150 x 100 mm | MAT. | M | 1 | 23.63 | 23.63
16.027.000090.MAT | Eletrocalha aço galvanizado # 22, lisa tipo "U", sem tampa 200 x 100 mm | MAT. | M | 1 | 27.3 | 27.3
16.027.000091.MAT | Eletrocalha aço galvanizado # 22, lisa tipo "U", sem tampa 300 x 100 mm | MAT. | M | 1 | 32.5 | 32.5
16.027.000092.MAT | Eletrocalha aço galvanizado # 22, lisa tipo "U", sem tampa 400 x 100 mm | MAT. | M | 1 | 45.15 | 45.15
16.027.000093.MAT | Cartucho finca pino calibre .27 amarelo | MAT. | UN | 1 | 0.4 | 0.4
16.027.000094.MAT | Pino com rosca Ø 1/4", 30 x 20 mm | MAT. | UN | 1 | 0.72 | 0.72
16.027.000095.MAT | Prolongador para tirante rosqueado de 1/4" x 50 mm | MAT. | UN | 1 | 3.17 | 3.17
16.027.000096.MAT | Parafuso lentilha 1/4 x 1/2" | MAT. | UN | 1 | 0.58 | 0.58
16.027.000097.MAT | Tala auto portante para emenda 25 mm | MAT. | UN | 1 | 3 | 3
16.027.000098.MAT | Tala auto portante para emenda 50 mm | MAT. | UN | 1 | 3.34 | 3.34
16.027.000099.MAT | Tala auto portante para emenda 75 mm | MAT. | UN | 1 | 4.75 | 4.75
16.027.000101.MAT | Tala 4 furos para emenda 38 mm | MAT. | UN | 1 | 3.17 | 3.17
16.027.000102.MAT | Tampa de encaixe para perfilado em aço galvanizado 38 mm | MAT. | M | 1 | 5.54 | 5.54
16.027.000103.MAT | Tala auto portante para emenda 100 mm | MAT. | UN | 1 | 5.98 | 5.98
16.027.000104.MAT | Suporte suspensão omega para eletrocalha 100 x 75 mm (largura x aba) | MAT. | UN | 1 | 2.79 | 2.79
16.027.000105.MAT | Suporte suspensão omega para eletrocalha 150 x 100 mm (largura x aba) | MAT. | UN | 1 | 3.5 | 3.5
16.027.000106.MAT | Suporte suspensão omega para eletrocalha 100 x 100 mm (largura x aba) | MAT. | UN | 1 | 4.17 | 4.17
16.027.000108.MAT | Presilha para fixação de tampa aba 75 mm | MAT. | UN | 1 | 5.76 | 5.76
16.027.000109.MAT | Presilha para fixação de tampa aba 100 mm | MAT. | UN | 1 | 6.84 | 6.84
16.027.000110.MAT | Leito para cabos aço galvanizado # 18, sem tampa 200 x 75 mm | MAT. | M | 1 | 23.1 | 23.1
16.027.000111.MAT | Leito para cabos aço galvanizado # 18, sem tampa 300 x 75 mm | MAT. | M | 1 | 27.77 | 27.77
16.027.000112.MAT | Leito para cabos aço galvanizado # 18, sem tampa 400 x 75 mm | MAT. | M | 1 | 34.18 | 34.18
16.027.000113.MAT | Leito para cabos aço galvanizado # 18, sem tampa 500 x 75 mm | MAT. | M | 1 | 44.1 | 44.1
16.027.000114.MAT | Leito para cabos aço galvanizado # 18, sem tampa 600 x 75 mm | MAT. | M | 1 | 50.93 | 50.93
16.027.000115.MAT | Leito para cabos aço galvanizado # 18, sem tampa 200 x 100 mm | MAT. | M | 1 | 27.2 | 27.2
16.027.000116.MAT | Leito para cabos aço galvanizado # 18, sem tampa 300 x 100 mm | MAT. | M | 1 | 34.65 | 34.65
16.027.000117.MAT | Leito para cabos aço galvanizado # 18, sem tampa 400 x 100 mm | MAT. | M | 1 | 43.05 | 43.05
16.027.000118.MAT | Leito para cabos aço galvanizado # 18, sem tampa 500 x 100 mm | MAT. | M | 1 | 54.6 | 54.6
16.027.000119.MAT | Leito para cabos aço galvanizado # 18, sem tampa 600 x 100 mm | MAT. | M | 1 | 63.74 | 63.74
16.027.000120.MAT | Leito para cabos aço galvanizado # 18, sem tampa 700 x 100 mm | MAT. | M | 1 | 73.77 | 73.77
16.027.000121.MAT | Leito para cabos aço galvanizado # 18, sem tampa 800 x 100 mm | MAT. | M | 1 | 84.11 | 84.11
16.027.000122.MAT | Tampa de encaixe para leito aço galvanizado # 18, plana 200 mm | MAT. | M | 1 | 14.18 | 14.18
16.027.000123.MAT | Tampa de encaixe para leito aço galvanizado # 18, plana 300 mm | MAT. | M | 1 | 22.16 | 22.16
16.027.000124.MAT | Tampa de encaixe para leito aço galvanizado # 18, plana 400 mm | MAT. | M | 1 | 28.77 | 28.77
16.027.000125.MAT | Tampa de encaixe para leito aço galvanizado # 18, plana 500 mm | MAT. | M | 1 | 33.81 | 33.81
16.027.000126.MAT | Tampa de encaixe para leito aço galvanizado # 18, plana 600 mm | MAT. | M | 1 | 40.32 | 40.32
16.027.000127.MAT | Tampa de encaixe para leito aço galvanizado # 18, plana 700 mm | MAT. | M | 1 | 48.51 | 48.51
16.027.000128.MAT | Tampa de encaixe para leito aço galvanizado # 18, plana 800 mm | MAT. | M | 1 | 60.27 | 60.27
16.027.000129.MAT | Suporte suspensão omega p/ leito 500 x 75 mm (largura x aba) | MAT. | UN | 1 | 5.04 | 5.04
16.027.000130.MAT | Suporte suspensão omega p/ leito 600 x 75 mm (largura x aba) | MAT. | UN | 1 | 5.99 | 5.99
16.027.000131.MAT | Suporte suspensão omega p/ leito 500 x 100 mm (largura x aba) | MAT. | UN | 1 | 6.2 | 6.2
16.027.000132.MAT | Suporte suspensão omega p/ leito 600 x 100 mm (largura x aba) | MAT. | UN | 1 | 7.46 | 7.46
16.027.000133.MAT | Suporte suspensão omega p/ leito 700 x 100 mm (largura x aba) | MAT. | UN | 1 | 8.66 | 8.66
16.027.000134.MAT | Suporte suspensão omega p/ leito 800 x 100 mm (largura x aba) | MAT. | UN | 1 | 9.87 | 9.87
16.027.000157.MAT | Tampa de encaixe para eletrocalha aço galvanizado perfurada ou lisa, 50 mm | MAT. | M | 1 | 7.56 | 7.56
16.035.000001.MAT | Placa espelho para caixa 3" x 3" | MAT. | UN | 1 | 3.42 | 3.42
16.035.000002.MAT | Placa espelho para caixa 4" x 2" 3 postos | MAT. | UN | 1 | 3.82 | 3.82
16.035.000003.MAT | Placa espelho para caixa 4" x 4" 2 + 2 postos | MAT. | UN | 1 | 7.62 | 7.62
16.035.000004.MAT | Interruptor de embutir 1 tecla dupla bipolar paralelo 10 A - 250 V | MAT. | UN | 1 | 30.29 | 30.29
16.035.000005.MAT | Interruptor de embutir 2 teclas paralelo 1 tomada de 2 polos 10 A - 250 V | MAT. | UN | 1 | 28.61 | 28.61
16.035.000006.MAT | Interruptor de embutir 1 tecla simples com placa 10 A - 250 V | MAT. | UN | 1 | 6.62 | 6.62
16.035.000007.MAT | Interruptor de embutir 1 tecla paralelo com placa 10 A - 250 V | MAT. | UN | 1 | 9.75 | 9.75
16.035.000008.MAT | Interruptor de embutir 2 teclas simples 10 A - 250 V | MAT. | UN | 1 | 12.83 | 12.83
16.035.000009.MAT | Interruptor de embutir 1 tecla simples 1 paralelo 10 A - 250 V | MAT. | UN | 1 | 16.99 | 16.99
16.035.000010.MAT | Interruptor de embutir 2 teclas paralelo 10 A - 250 V | MAT. | UN | 1 | 18.09 | 18.09
16.035.000011.MAT | Interruptor de embutir 3 teclas simples 10 A - 250 V | MAT. | UN | 1 | 21.14 | 21.14
16.035.000012.MAT | Interruptor de embutir 1 tecla simples 1 tomada de 2 polos + terra com placa 10 A - 250 V | MAT. | UN | 1 | 20.51 | 20.51
16.035.000013.MAT | Interruptor de embutir 1 tecla paralelo 1 tomada de 2 polos + terra sem placa 10 A - 250 V | MAT. | UN | 1 | 19.2 | 19.2
16.035.000014.MAT | Interruptor de embutir 2 teclas simples 1 paralelo 10 A - 250 V | MAT. | UN | 1 | 25.5 | 25.5
16.035.000015.MAT | Interruptor de embutir 3 teclas paralelo 10 A - 250 V | MAT. | UN | 1 | 31.97 | 31.97
16.035.000016.MAT | Interruptor de embutir 1 tecla dupla bipolar simples 10 A - 250 V | MAT. | UN | 1 | 26.5 | 26.5
16.035.000017.MAT | Interruptor de embutir 1 tecla simples 2 paralelo 10 A - 250 V | MAT. | UN | 1 | 28.69 | 28.69
16.035.000018.MAT | Interruptor de embutir 2 teclas simples 1 tomada de 2 polos 10 A - 250 V | MAT. | UN | 1 | 21.14 | 21.14
16.035.000019.MAT | Interruptor de embutir 1 tecla simples 1 paralelo 1 tomada de 2 polos + terra com placa 10 A - 250 V | MAT. | UN | 1 | 25.18 | 25.18
16.035.000020.MAT | Tomada de embutir 2 polos + terra 250 V 20 A | MAT. | UN | 1 | 10.39 | 10.39
16.035.000021.MAT | Tomada de embutir padrão Telebras para telefone 4 polos sem placa | MAT. | UN | 1 | 12.85 | 12.85
16.035.000022.MAT | Tomada de embutir para pino Jack 1/4 | MAT. | UN | 1 | 9.53 | 9.53
16.035.000023.MAT | Tomada de embutir 2 polos + terra sem placa 250 V 10 A | MAT. | UN | 1 | 11.29 | 11.29
16.035.000024.MAT | Pulsador para campainha 2 A - 250 V | MAT. | UN | 1 | 9.5 | 9.5
16.036.000004.MAT | Transformador de energia elétrica 13,2 kV - 220/127 V, 112,5 kVA | MAT. | UN | 1 | 14036.71 | 14036.71
16.036.000005.MAT | Transformador de energia elétrica 13,2 kV - 220/127 V, 150 kVA | MAT. | UN | 1 | 17075.91 | 17075.91
16.036.000006.MAT | Transformador de energia elétrica 13,2 kV - 220/127 V, 225 kVA | MAT. | UN | 1 | 23636.67 | 23636.67
16.036.000007.MAT | Transformador de energia elétrica 13,2 kV - 220/127 V, 300 kVA | MAT. | UN | 1 | 27018.71 | 27018.71
16.036.000008.MAT | Transformador de energia elétrica 13,2 kV - 220/127 V, 500 kVA | MAT. | UN | 1 | 39697.16 | 39697.16
16.036.000009.MAT | Esticador tipo gancho olhal | MAT. | UN | 1 | 77.65 | 77.65
16.036.000010.MAT | Olhal para parafuso tipo M16 Ø 5/8" | MAT. | UN | 1 | 13.15 | 13.15
16.036.000011.MAT | Grampo tensor universal para linha viva 10 a 120 | MAT. | UN | 1 | 43.84 | 43.84
16.036.000012.MAT | Transformador de energia elétrica 13,2 kV - 220/127 V, 45 kVA | MAT. | UN | 1 | 8601.05 | 8601.05
16.036.000013.MAT | Suporte de aço para transformador com 225 mm de largura | MAT. | UN | 1 | 74.79 | 74.79
16.036.000014.MAT | Cruzeta de madeira com 2,40 m para instalação de transformador em poste | MAT. | UN | 1 | 117.38 | 117.38
16.036.000015.MAT | Transformador de energia elétrica 13,2 kV - 220/127 V, 50 kVA | MAT. | UN | 1 | 8601.05 | 8601.05
16.036.000016.MAT | Mão francesa para cruzeta comprimento 0,71 m | MAT. | UN | 1 | 7.69 | 7.69
16.036.000017.MAT | Transformador de energia elétrica 13,2 kV - 220/127 V, 75 kVA | MAT. | UN | 1 | 11143.74 | 11143.74
16.036.000018.MAT | Sela para cruzeta de madeira | MAT. | UN | 1 | 8.99 | 8.99
16.037.000001.MAT | Luminária fluorescente industrial para 2 lâmpadas, tipo calha de sobrepor | MAT. | UN | 1 | 49.09 | 49.09
16.037.000002.MAT | Luminária fluorescente industrial para 4 lâmpadas, tipo calha de sobrepor | MAT. | UN | 1 | 63.91 | 63.91
16.037.000003.MAT | Luminária em chapa de aço tipo calha de sobrepor para 1 lâmpada fluorescente tubular | MAT. | UN | 1 | 32.48 | 32.48
16.037.000004.MAT | Luminária em chapa de aço tipo calha de sobrepor para 2 lâmpadas fluorescentes tubulares | MAT. | UN | 1 | 40.82 | 40.82
16.037.000005.MAT | Luminária fluorescente para forro metálico sistema interlocking para 1 lâmpada | MAT. | UN | 1 | 115.7 | 115.7
16.037.000006.MAT | Luminária interna para forro de aluminio modulado HDI 84R para 1 lâmpada fluorescente tubular | MAT. | UN | 1 | 115.7 | 115.7
16.037.000007.MAT | Luminária interna para forro de aluminio modular bandeja HDS 125 para 1 lâmpada fluorescente tubular | MAT. | UN | 1 | 113.5 | 113.5
16.037.000008.MAT | Luminária interna para forro de aluminio multipainel HD4 80 B para 1 lâmpada fluorescente tubular | MAT. | UN | 1 | 71.62 | 71.62
16.037.000010.MAT | Plafonier de alumínio com globo de vidro leitoso boca Ø 100 mm | MAT. | UN | 1 | 11.4 | 11.4
16.037.000011.MAT | Projetor para lâmpada de vapor de mercúrio até 400 W | MAT. | UN | 1 | 264.28 | 264.28
16.037.000012.MAT | Projetor para lâmpada de vapor de mercúrio até 250 W | MAT. | UN | 1 | 264.28 | 264.28
16.037.000013.MAT | Projetor externo com ângulo elevação regulável e alojamento para reator com rosca E-40 até 400 W | MAT. | UN | 1 | 244.79 | 244.79
16.037.000014.MAT | Luminária externa pública com reator com rosca E-40 para lâmpada vapor metálico 250/400 W | MAT. | UN | 1 | 261.85 | 261.85
16.037.000015.MAT | Conjunto em formação de pétala para iluminação pública com 2 unidades | MAT. | UN | 1 | 180.48 | 180.48
16.037.000016.MAT | Luminária fluorescente de emergência para 2 lâmpadas de 15 W | MAT. | UN | 1 | 159.67 | 159.67
16.037.000017.MAT | Luminária sinalizadora pisca-pisca com duas cupulas 40 W - 220 V | MAT. | UN | 1 | 138.57 | 138.57
16.037.000018.MAT | Lâmpada fluorescente tubular 20 W | MAT. | UN | 1 | 12.28 | 12.28
16.037.000019.MAT | Lâmpada fluorescente tubular 40 W | MAT. | UN | 1 | 11.78 | 11.78
16.037.000020.MAT | Lâmpada fluorescente tubular 65 W | MAT. | UN | 1 | 38.05 | 38.05
16.037.000021.MAT | Reator com alto fator de potência para 1 lâmpada vapor de mercúrio 400 W | MAT. | UN | 1 | 102.76 | 102.76
16.037.000022.MAT | Reator com alto fator de potência para 1 lâmpada vapor de mercúrio 250 W | MAT. | UN | 1 | 98.62 | 98.62
16.037.000023.MAT | Reator com alto fator de potência para 1 lâmpada vapor de sódio 400 W | MAT. | UN | 1 | 175 | 175
16.037.000025.MAT | Lâmpada vapor de mercúrio com rosca E-40 400 W | MAT. | UN | 1 | 72.26 | 72.26
16.037.000026.MAT | Lâmpada vapor de mercúrio com rosca E-40 250 W | MAT. | UN | 1 | 48.5 | 48.5
16.037.000027.MAT | Reator de partida rápida eletromagnético para 2 lâmpadas 65 W | MAT. | UN | 1 | 132.45 | 132.45
16.037.000028.MAT | Reator de partida rápida com baixo fator de potência para 1 lâmpada 20 W | MAT. | UN | 1 | 37.11 | 37.11
16.037.000029.MAT | Reator de partida rápida com baixo fator de potência para 1 lâmpada 40 W | MAT. | UN | 1 | 38.76 | 38.76
16.037.000030.MAT | Reator de partida rápida com alto fator de potência para 2 lâmpadas 40 W | MAT. | UN | 1 | 72.38 | 72.38
16.037.000031.MAT | Reator de partida rápida com alto fator de potência para 2 lâmpadas 20 W | MAT. | UN | 1 | 57.31 | 57.31
16.037.000032.MAT | Soquete simples em termoplástico para lâmpada fluorescente | MAT. | UN | 1 | 1 | 1
16.113.000019.MAT | Luva PVC de pressão para eletroduto flexível corrugado Ø 3/8" | MAT. | UN | 1 | 3.99 | 3.99
17.001.000003.MAT | Chapa de aço galvanizada # 24 | MAT. | KG | 1 | 8.63 | 8.63
17.001.000004.MAT | Damper em chapa de aço galvanizada com lâminas opostas 400 x 1000 mm | MAT. | UN | 1 | 427.96 | 427.96
17.001.000005.MAT | Damper em chapa de aço galvanizada com lâminas opostas 150 x 300 mm | MAT. | UN | 1 | 129.25 | 129.25
17.001.000006.MAT | Damper em chapa de aço galvanizada com lâminas opostas 150 x 500 mm | MAT. | UN | 1 | 201.71 | 201.71
17.001.000007.MAT | Damper em chapa de aço galvanizada com lâminas opostas 400 x 700 mm | MAT. | UN | 1 | 346.86 | 346.86
17.001.000014.MAT | Difusor direcional de ar em alumínio anodizado com registro e caixa plenum 1 via 9" x 9" | MAT. | UN | 1 | 142.26 | 142.26
17.001.000015.MAT | Difusor direcional de ar em alumínio anodizado com registro e 2 vias 18" x 6" | MAT. | UN | 1 | 144.09 | 144.09
17.001.000016.MAT | Difusor direcional de ar em alumínio anodizado com registro e caixa plenum e 4 vias comprimento 15" x 9" | MAT. | UN | 1 | 134.69 | 134.69
17.001.000050.MAT | Chapa de aço galvanizada # 26 | MAT. | KG | 1 | 7.19 | 7.19
17.001.000051.MAT | Duto flexível de alumínio com isolamento térmico # 50 mm de lã de vidro Ø 5" | MAT. | M | 1 | 22.79 | 22.79
17.001.000052.MAT | Duto flexível de alumínio com isolamento térmico # 50 mm de lã de vidro Ø 14" | MAT. | M | 1 | 64.94 | 64.94
17.001.000053.MAT | Duto flexível de alumínio Ø 5" | MAT. | M | 1 | 8.76 | 8.76
17.001.000054.MAT | Duto flexível de alumínio Ø 14" | MAT. | M | 1 | 29.7 | 29.7
17.001.000055.MAT | Gás R 410 | MAT. | KG | 1 | 42.41 | 42.41
17.001.000056.MAT | Gás R 407 | MAT. | KG | 1 | 56.07 | 56.07
17.001.000057.MAT | Gás R 22 | MAT. | KG | 1 | 34.17 | 34.17
17.001.000077.MAT | Grelha para insuflação de ar com dupla deflexão e registro, 130 x 30 cm | MAT. | PC | 1 | 241.74 | 241.74
17.001.000078.MAT | Grelha para insuflação de ar com dupla deflexão e registro, 130 x 40 cm | MAT. | PC | 1 | 284.47 | 284.47
17.001.000079.MAT | Grelha para insuflação de ar com dupla deflexão e registro, 140 x 30 cm | MAT. | PC | 1 | 261.77 | 261.77
17.001.000080.MAT | Grelha para insuflação de ar com dupla deflexão e registro, 140 x 40 cm | MAT. | PC | 1 | 308.51 | 308.51
17.001.000081.MAT | Grelha de porta do tipo indevassável de dupla moldura, 25 x 25 cm | MAT. | PC | 1 | 72.12 | 72.12
17.001.000082.MAT | Grelha de porta do tipo indevassável de dupla moldura, 30 x 30 cm | MAT. | PC | 1 | 84.14 | 84.14
17.001.000083.MAT | Grelha de porta do tipo indevassável de dupla moldura, 35 x 35 cm | MAT. | PC | 1 | 108.18 | 108.18
17.001.000084.MAT | Grelha de porta do tipo indevassável de dupla moldura, 40 x 40 cm | MAT. | PC | 1 | 130.88 | 130.88
17.001.000085.MAT | Grelha de porta do tipo indevassável de dupla moldura, 45 x 45 cm | MAT. | PC | 1 | 158.93 | 158.93
17.001.000086.MAT | Grelha de porta do tipo indevassável de dupla moldura, 50 x 50 cm | MAT. | PC | 1 | 189.65 | 189.65
17.001.000090.MAT | Chapa de aço galvanizada # 22 | MAT. | KG | 1 | 8.64 | 8.64
17.001.000091.MAT | Chapa de aço galvanizada # 20 | MAT. | KG | 1 | 8.64 | 8.64
17.001.000092.MAT | Chapa de aço galvanizada # 18 | MAT. | KG | 1 | 8.64 | 8.64
17.001.000100.MAT | Suportes e acessórios de fixação de dutos em chapa de aço #26 | MAT. | CJ | 1 | 2.12 | 2.12
17.001.000101.MAT | Suportes e acessórios de fixação de dutos em chapa de aço #24 | MAT. | CJ | 1 | 2.32 | 2.32
17.001.000102.MAT | Suportes e acessórios de fixação de dutos em chapa de aço #22 | MAT. | CJ | 1 | 2.68 | 2.68
17.001.000103.MAT | Suportes e acessórios de fixação de dutos em chapa de aço #20 | MAT. | CJ | 1 | 2.86 | 2.86
17.001.000104.MAT | Suportes e acessórios de fixação de dutos em chapa de aço #18 | MAT. | CJ | 1 | 3.1 | 3.1
17.001.000121.MAT | Grelha para insuflação de ar com dupla deflexão e registro, 25 x 15 cm | MAT. | PC | 1 | 60.1 | 60.1
17.001.000122.MAT | Grelha para insuflação de ar com dupla deflexão e registro, 30 x 15 cm | MAT. | PC | 1 | 64.11 | 64.11
17.001.000123.MAT | Grelha para insuflação de ar com dupla deflexão e registro, 30 x 20 cm | MAT. | PC | 1 | 80.13 | 80.13
17.001.000124.MAT | Grelha para insuflação de ar com dupla deflexão e registro, 35 x 20 cm | MAT. | PC | 1 | 80.13 | 80.13
17.001.000125.MAT | Grelha para insuflação de ar com dupla deflexão e registro, 40 x 15 cm | MAT. | PC | 1 | 76.13 | 76.13
17.001.000126.MAT | Grelha para insuflação de ar com dupla deflexão e registro, 40 x 20 cm | MAT. | PC | 1 | 86.81 | 86.81
17.001.000127.MAT | Grelha para insuflação de ar com dupla deflexão e registro, 40 x 30 cm | MAT. | PC | 1 | 110.85 | 110.85
17.001.000128.MAT | Grelha para insuflação de ar com dupla deflexão e registro, 50 x 30 cm | MAT. | PC | 1 | 120.2 | 120.2
17.001.000129.MAT | Grelha para insuflação de ar com dupla deflexão e registro, 50 x 40 cm | MAT. | PC | 1 | 146.91 | 146.91
17.001.000130.MAT | Grelha para insuflação de ar com dupla deflexão e registro, 60 x 30 cm | MAT. | PC | 1 | 136.23 | 136.23
17.001.000131.MAT | Grelha para insuflação de ar com dupla deflexão e registro, 60 x 40 cm | MAT. | PC | 1 | 162.94 | 162.94
17.001.000132.MAT | Grelha para insuflação de ar com dupla deflexão e registro, 70 x 30 cm | MAT. | PC | 1 | 141.57 | 141.57
17.001.000133.MAT | Grelha para insuflação de ar com dupla deflexão e registro, 70 x 40 cm | MAT. | PC | 1 | 174.96 | 174.96
17.001.000134.MAT | Grelha para insuflação de ar com dupla deflexão e registro, 80 x 40 cm | MAT. | PC | 1 | 189.65 | 189.65
17.001.000135.MAT | Grelha para insuflação de ar com dupla deflexão e registro, 100 x 20 cm | MAT. | PC | 1 | 156.26 | 156.26
17.001.000136.MAT | Grelha para insuflação de ar com dupla deflexão e registro, 100 x 30 cm | MAT. | PC | 1 | 186.98 | 186.98
17.001.000137.MAT | Grelha para insuflação de ar com dupla deflexão e registro, 100 x 40 cm | MAT. | PC | 1 | 220.37 | 220.37
17.001.000138.MAT | Grelha para insuflação de ar com dupla deflexão e registro, 120 x 25 cm | MAT. | PC | 1 | 193.66 | 193.66
17.001.000139.MAT | Grelha para insuflação de ar com dupla deflexão e registro, 120 x 30 cm | MAT. | PC | 1 | 211.02 | 211.02
17.001.000140.MAT | Grelha para insuflação de ar com dupla deflexão e registro, 120 x 40 cm | MAT. | PC | 1 | 248.41 | 248.41
17.001.000150.MAT | Grelha para retorno de ar com lâminas fixas e registro, 25 x 15 cm | MAT. | PC | 1 | 40.07 | 40.07
17.001.000151.MAT | Grelha para retorno de ar com lâminas fixas e registro, 30 x 15 cm | MAT. | PC | 1 | 45.41 | 45.41
17.001.000152.MAT | Grelha para retorno de ar com lâminas fixas e registro, 30 x 20 cm | MAT. | PC | 1 | 56.09 | 56.09
17.001.000153.MAT | Grelha para retorno de ar com lâminas fixas e registro, 35 x 20 cm | MAT. | PC | 1 | 57.43 | 57.43
17.001.000154.MAT | Grelha para retorno de ar com lâminas fixas e registro, 40 x 15 cm | MAT. | PC | 1 | 53.42 | 53.42
17.001.000155.MAT | Grelha para retorno de ar com lâminas fixas e registro, 40 x 20 cm | MAT. | PC | 1 | 58.76 | 58.76
17.001.000156.MAT | Grelha para retorno de ar com lâminas fixas e registro, 40 x 30 cm | MAT. | PC | 1 | 77.46 | 77.46
17.001.000157.MAT | Grelha para retorno de ar com lâminas fixas e registro, 50 x 30 cm | MAT. | PC | 1 | 86.81 | 86.81
17.001.000158.MAT | Grelha para retorno de ar com lâminas fixas e registro, 50 x 40 cm | MAT. | PC | 1 | 105.51 | 105.51
17.001.000159.MAT | Grelha para retorno de ar com lâminas fixas e registro, 60 x 30 cm | MAT. | PC | 1 | 96.16 | 96.16
17.001.000160.MAT | Grelha para exaustão de ar com lâminas fixas e registro, 25 x 15 cm | MAT. | PC | 1 | 41.4 | 41.4
17.001.000161.MAT | Grelha para exaustão de ar com lâminas fixas e registro, 30 x 15 cm | MAT. | PC | 1 | 45.41 | 45.41
17.001.000162.MAT | Grelha para exaustão de ar com lâminas fixas e registro, 30 x 20 cm | MAT. | PC | 1 | 54.76 | 54.76
17.001.000163.MAT | Grelha para exaustão de ar com lâminas fixas e registro, 35 x 20 cm | MAT. | PC | 1 | 57.43 | 57.43
17.001.000164.MAT | Grelha para exaustão de ar com lâminas fixas e registro, 40 x 15 cm | MAT. | PC | 1 | 52.09 | 52.09
17.001.000165.MAT | Grelha para exaustão de ar com lâminas fixas e registro, 40 x 20 cm | MAT. | PC | 1 | 61.44 | 61.44
17.001.000166.MAT | Grelha para exaustão de ar com lâminas fixas e registro, 40 x 30 cm | MAT. | PC | 1 | 77.46 | 77.46
17.001.000167.MAT | Grelha para exaustão de ar com lâminas fixas e registro, 50 x 30 cm | MAT. | PC | 1 | 86.81 | 86.81
17.001.000168.MAT | Grelha para exaustão de ar com lâminas fixas e registro, 50 x 40 cm | MAT. | PC | 1 | 105.51 | 105.51
17.001.000169.MAT | Grelha para exaustão de ar com lâminas fixas e registro, 60 x 30 cm | MAT. | PC | 1 | 96.16 | 96.16
17.001.000170.MAT | Grelha para exaustão de ar com lâminas fixas e registro, 60 x 40 cm | MAT. | PC | 1 | 117.53 | 117.53
17.001.000171.MAT | Grelha para exaustão de ar com lâminas fixas e registro, 70 x 30 cm | MAT. | PC | 1 | 102.84 | 102.84
17.001.000172.MAT | Grelha para exaustão de ar com lâminas fixas e registro, 70 x 40 cm | MAT. | PC | 1 | 126.88 | 126.88
17.001.000173.MAT | Grelha para exaustão de ar com lâminas fixas e registro, 80 x 40 cm | MAT. | PC | 1 | 137.56 | 137.56
17.001.000174.MAT | Grelha para exaustão de ar com lâminas fixas e registro, 100 x 20 cm | MAT. | PC | 1 | 112.19 | 112.19
17.001.000175.MAT | Grelha para exaustão de ar com lâminas fixas e registro, 100 x 30 cm | MAT. | PC | 1 | 134.89 | 134.89
17.001.000176.MAT | Grelha para exaustão de ar com lâminas fixas e registro, 100 x 40 cm | MAT. | PC | 1 | 158.93 | 158.93
17.001.000177.MAT | Grelha para exaustão de ar com lâminas fixas e registro, 120 x 25 cm | MAT. | PC | 1 | 138.9 | 138.9
17.001.000178.MAT | Grelha para exaustão de ar com lâminas fixas e registro, 120 x 30 cm | MAT. | PC | 1 | 157.6 | 157.6
17.001.000179.MAT | Grelha para exaustão de ar com lâminas fixas e registro, 120 x 40 cm | MAT. | PC | 1 | 178.96 | 178.96
17.001.000180.MAT | Grelha para exaustão de ar com lâminas fixas e registro, 130 x 30 cm | MAT. | PC | 1 | 172.29 | 172.29
17.001.000181.MAT | Grelha para exaustão de ar com lâminas fixas e registro, 130 x 40 cm | MAT. | PC | 1 | 205.68 | 205.68
17.001.000182.MAT | Grelha para exaustão de ar com lâminas fixas e registro, 140 x 30 cm | MAT. | PC | 1 | 186.98 | 186.98
17.001.000183.MAT | Grelha para exaustão de ar com lâminas fixas e registro, 140 x 40 cm | MAT. | PC | 1 | 221.7 | 221.7
17.001.000235.MAT | Veneziana para retorno de ar com lâminas fixas e registro, 60 x 40 cm | MAT. | PC | 1 | 178.95 | 178.95
17.001.000236.MAT | Veneziana para retorno de ar com lâminas fixas e registro, 70 x 30 cm | MAT. | PC | 1 | 191.64 | 191.64
17.001.000237.MAT | Veneziana para retorno de ar com lâminas fixas e registro, 70 x 40 cm | MAT. | PC | 1 | 220.35 | 220.35
17.001.000238.MAT | Veneziana para retorno de ar com lâminas fixas e registro, 80 x 40 cm | MAT. | PC | 1 | 178.95 | 178.95
17.001.000239.MAT | Veneziana para retorno de ar com lâminas fixas e registro, 100 x 20 cm | MAT. | PC | 1 | 191.64 | 191.64
17.001.000240.MAT | Veneziana para retorno de ar com lâminas fixas e registro, 100 x 30 cm | MAT. | PC | 1 | 220.35 | 220.35
17.001.000241.MAT | Veneziana para retorno de ar com lâminas fixas e registro, 100 x 40 cm | MAT. | PC | 1 | 241.72 | 241.72
17.001.000242.MAT | Veneziana para retorno de ar com lâminas fixas e registro, 120 x 25 cm | MAT. | PC | 1 | 194.98 | 194.98
17.001.000243.MAT | Veneziana para retorno de ar com lâminas fixas e registro, 120 x 30 cm | MAT. | PC | 1 | 249.07 | 249.07
17.001.000244.MAT | Veneziana para retorno de ar com lâminas fixas e registro, 120 x 40 cm | MAT. | PC | 1 | 315.84 | 315.84
17.001.000245.MAT | Veneziana para retorno de ar com lâminas fixas e registro, 130 x 30 cm | MAT. | PC | 1 | 160.26 | 160.26
17.001.000246.MAT | Veneziana para retorno de ar com lâminas fixas e registro, 130 x 40 cm | MAT. | PC | 1 | 202.99 | 202.99
17.001.000247.MAT | Veneziana para retorno de ar com lâminas fixas e registro, 140 x 30 cm | MAT. | PC | 1 | 173.61 | 173.61
17.001.000248.MAT | Veneziana para retorno de ar com lâminas fixas e registro, 140 x 40 cm | MAT. | PC | 1 | 216.35 | 216.35
17.001.000249.MAT | Veneziana para descarga de ar com lâminas fixas, 15 x 15 cm | MAT. | PC | 1 | 13.35 | 13.35
17.001.000250.MAT | Veneziana para descarga de ar com lâminas fixas, 20 x 20 cm | MAT. | PC | 1 | 16.03 | 16.03
17.001.000251.MAT | Veneziana para descarga de ar com lâminas fixas, 25 x 25 cm | MAT. | PC | 1 | 25.37 | 25.37
17.001.000252.MAT | Veneziana para descarga de ar com lâminas fixas, 30 x 30 cm | MAT. | PC | 1 | 33.39 | 33.39
17.001.000253.MAT | Veneziana para descarga de ar com lâminas fixas, 35 x 35 cm | MAT. | PC | 1 | 45.41 | 45.41
17.001.000254.MAT | Veneziana para descarga de ar com lâminas fixas, 40 x 20 cm | MAT. | PC | 1 | 32.05 | 32.05
17.001.000255.MAT | Veneziana para descarga de ar com lâminas fixas, 40 x 30 cm | MAT. | PC | 1 | 46.74 | 46.74
17.001.000256.MAT | Veneziana para descarga de ar com lâminas fixas, 40 x 40 cm | MAT. | PC | 1 | 66.77 | 66.77
17.001.000257.MAT | Veneziana para descarga de ar com lâminas fixas, 45 x 45 cm | MAT. | PC | 1 | 80.13 | 80.13
17.001.000258.MAT | Veneziana para descarga de ar com lâminas fixas, 50 x 20 cm | MAT. | PC | 1 | 46.74 | 46.74
17.001.000259.MAT | Veneziana para descarga de ar com lâminas fixas, 50 x 30 cm | MAT. | PC | 1 | 66.77 | 66.77
17.001.000260.MAT | Veneziana para descarga de ar com lâminas fixas, 50 x 50 cm | MAT. | PC | 1 | 106.84 | 106.84
17.001.000261.MAT | Veneziana para descarga de ar com lâminas fixas, 60 x 30 cm | MAT. | PC | 1 | 74.79 | 74.79
17.001.000262.MAT | Veneziana para descarga de ar com lâminas fixas, 60 x 40 cm | MAT. | PC | 1 | 100.16 | 100.16
17.001.000263.MAT | Veneziana para descarga de ar com lâminas fixas, 80 x 40 cm | MAT. | PC | 1 | 133.55 | 133.55
17.001.000264.MAT | Veneziana para descarga de ar com lâminas fixas, 80 x 50 cm | MAT. | PC | 1 | 154.92 | 154.92
17.001.000265.MAT | Veneziana para descarga de ar com lâminas fixas, 100 x 40 cm | MAT. | PC | 1 | 154.92 | 154.92
17.001.000266.MAT | Veneziana para descarga de ar com lâminas fixas, 100 x 50 cm | MAT. | PC | 1 | 193.65 | 193.65
17.001.000267.MAT | Veneziana para descarga de ar com lâminas fixas, 120 x 40 cm | MAT. | PC | 1 | 186.97 | 186.97
17.001.000268.MAT | Veneziana para descarga de ar com lâminas fixas, 120 x 50 cm | MAT. | PC | 1 | 233.71 | 233.71
17.001.000269.MAT | Veneziana para descarga de ar com lâminas fixas, 140 x 40 cm | MAT. | PC | 1 | 219.02 | 219.02
17.001.000270.MAT | Veneziana para descarga de ar com lâminas fixas, 140 x 50 cm | MAT. | PC | 1 | 269.77 | 269.77
17.001.000271.MAT | Veneziana para descarga de ar com lâminas fixas, 160 x 40 cm | MAT. | PC | 1 | 248.4 | 248.4
17.001.000272.MAT | Veneziana para descarga de ar com lâminas fixas, 160 x 50 cm | MAT. | PC | 1 | 309.83 | 309.83
17.001.000273.MAT | Veneziana para descarga de ar com lâminas fixas, 180 x 40 cm | MAT. | PC | 1 | 351.23 | 351.23
17.001.000274.MAT | Veneziana para descarga de ar com lâminas fixas, 180 x 50 cm | MAT. | PC | 1 | 440.71 | 440.71
17.001.000275.MAT | Veneziana para descarga de ar com lâminas fixas, 200 x 40 cm | MAT. | PC | 1 | 393.97 | 393.97
17.001.000276.MAT | Veneziana para descarga de ar com lâminas fixas, 200 x 50 cm | MAT. | PC | 1 | 494.13 | 494.13
18.001.000003.MAT | Placa de pedra ardósia Verde 30 x 30 cm | MAT. | M2 | 1 | 22.6 | 22.6
18.001.000004.MAT | Placa de pedra São Tomé 40 x 40 x 2 cm | MAT. | M2 | 1 | 168.3 | 168.3
18.001.000005.MAT | Pó de mármore | MAT. | KG | 1 | 0.22 | 0.22
18.001.000006.MAT | Mármore Branco Espírito Santo # 3 cm | MAT. | M2 | 1 | 304.47 | 304.47
18.001.000007.MAT | Placa de mármore Espírito Santo 15 x 30 x 2 cm | MAT. | M2 | 1 | 167.56 | 167.56
18.001.000008.MAT | Paralelepípedo 24 cm x 12 cm x 12 cm | MAT. | UN | 1 | 1.48 | 1.48
18.001.000009.MAT | Placa de granito Amêndoa 15 x 30 x 2 cm | MAT. | M2 | 1 | 286.75 | 286.75
18.002.000002.MAT | Tela de poliéster adesiva largura 150 mm e reforço central de 50 mm | MAT. | M | 1 | 4.54 | 4.54
18.002.000003.MAT | Tela de poliéster adesiva largura 250 mm | MAT. | M | 1 | 4.11 | 4.11
18.002.000004.MAT | Corpo de apoio em polietileno para aplicação de mástiques em juntas | MAT. | M | 1 | 0.45 | 0.45
18.002.000005.MAT | Junta plástica perfil "T" para piso altura 27 mm | MAT. | M | 1 | 1.4 | 1.4
18.002.000006.MAT | Cantoneira de alumínio sextavada para acabamento de quinas de paredes azulejadas | MAT. | M | 1 | 9.3 | 9.3
18.003.000002.MAT | Cordão de madeira Ipê para rodapé 2 x 2 cm | MAT. | M | 1 | 5.14 | 5.14
18.003.000003.MAT | Parquete de madeira 24 cm x 8 mm | MAT. | M2 | 1 | 115 | 115
18.003.000004.MAT | Rodapé de madeira Ipê 7 x 2 cm | MAT. | M | 1 | 10.54 | 10.54
18.003.000005.MAT | Taco de madeira Ipê 10 x 40 x 2 cm | MAT. | M2 | 1 | 130.53 | 130.53
18.003.000006.MAT | Taco de peroba para instalação de portas e janelas altura 60 x 50 x 15 mm | MAT. | UN | 1 | 1.55 | 1.55
18.003.000007.MAT | Assoalho de tábuas de madeira ipê com encaixe tipo macho-fêmea 15 cm x # 2 cm | MAT. | M2 | 1 | 150.57 | 150.57
18.005.000002.MAT | Agregado para piso de alta resistência fundido no local | MAT. | KG | 1 | 0.74 | 0.74
18.005.000003.MAT | Resina de base epóxi para piso de alta resistência | MAT. | KG | 1 | 167.54 | 167.54
18.005.000004.MAT | Revestimento de epóxi para piso | MAT. | KG | 1 | 6.7 | 6.7
18.005.000005.MAT | Degrau de granilite pré-moldado 0,3 x 1 m | MAT. | UN | 1 | 21.35 | 21.35
18.005.000006.MAT | Rodapé de granilite pré-moldado h = 10 cm | MAT. | M | 1 | 19.41 | 19.41
18.005.000007.MAT | Soleira de granilite pré-moldada esp. 2,5 cm | MAT. | M | 1 | 23.82 | 23.82
18.005.000008.MAT | Soleira de granilite pré-moldada esp. 1,5 cm | MAT. | M | 1 | 19.41 | 19.41
18.005.000009.MAT | Ladrilho hidráulico 64 dados 20 x 20 cm | MAT. | M2 | 1 | 61.05 | 61.05
18.005.000010.MAT | Placa cimentícia podotátil 40 x 40 x 3,5 cm | MAT. | M2 | 1 | 99.5 | 99.5
18.006.000002.MAT | Rodapé cerâmico 30 x 8 x 0,8 cm | MAT. | M | 1 | 11.98 | 11.98
18.006.000003.MAT | Placa cerâmica esmaltada 20 x 20 cm x 6,3 mm resistência a abrasão 3 | MAT. | M2 | 1 | 29.97 | 29.97
18.006.000004.MAT | Placa cerâmica extrudada de alta resistência com garras de fixação 11,5 x 24 cm x 9 mm | MAT. | M2 | 1 | 71.55 | 71.55
18.006.000005.MAT | Pastilha de porcelana 2,5 x 2,5 cm | MAT. | M2 | 1 | 124.72 | 124.72
18.006.000006.MAT | Porcelanato polido 40 x 40 cm | MAT. | M2 | 1 | 92.79 | 92.79
18.006.000007.MAT | Lajotão colonial acabamento Natural 30 x 30 cm | MAT. | M2 | 1 | 49.57 | 49.57
18.006.000008.MAT | Azulejo cerâmico esmaltado 15 x 15 cm | MAT. | M2 | 1 | 33.14 | 33.14
18.006.000009.MAT | Placa cerâmica esmaltada 30 x 30 cm x 8 mm resistência a abrasão 3 | MAT. | M2 | 1 | 33.2 | 33.2
18.007.000001.MAT | Ladrilho de vidro 12 x 12 cm | MAT. | M2 | 1 | 1368.85 | 1368.85
18.007.000002.MAT | Mosaico vidroso 2cm x 2cm | MAT. | M2 | 1 | 267 | 267
18.011.000004.MAT | Placa de borracha podotátil alerta 25 x 25 cm x 7 mm | MAT. | M2 | 1 | 245.31 | 245.31
18.011.000005.MAT | Placa de borracha podotátil direcional 25 x 25 cm x 5 mm | MAT. | M2 | 1 | 138.1 | 138.1
18.011.000006.MAT | Placa de borracha sintética 50 x 50 cm x 7 mm | MAT. | M2 | 1 | 110.73 | 110.73
18.011.000007.MAT | Testeira de borracha extrudada para degrau # 2 mm | MAT. | M | 1 | 10.13 | 10.13
18.011.000008.MAT | Placa de borracha podotátil direcional 25 x 25 cm x 7 mm | MAT. | M2 | 1 | 245.31 | 245.31
18.011.000009.MAT | Placa de borracha sintética 50 x 50 cm x 15 mm | MAT. | M2 | 1 | 168.1 | 168.1
18.011.000010.MAT | Placa de borracha podotátil alerta 25 x 25 cm x 5 mm | MAT. | M2 | 1 | 138.1 | 138.1
18.011.000011.MAT | Placa de borracha sintética 50 x 50 cm x 3,5 mm | MAT. | M2 | 1 | 72.35 | 72.35
18.015.000002.MAT | Piso vinílico em placas 30 x 30 cm x 2 mm | MAT. | M2 | 1 | 56.49 | 56.49
18.015.000003.MAT | Rodapé vinílico h = 5 cm esp. 2 mm | MAT. | M | 1 | 11.77 | 11.77
18.015.000004.MAT | Piso vinílico em manta esp. 2 mm | MAT. | M2 | 1 | 99.73 | 99.73
18.015.000005.MAT | Forração vinílica para paredes largura 1,35 m | MAT. | M2 | 1 | 87.28 | 87.28
18.016.000001.MAT | Forração têxtil carpete # 4,5 mm x 2 m | MAT. | M2 | 1 | 63.65 | 63.65
18.018.000001.MAT | Laminado melamínico texturizado esp. 1,3 mm | MAT. | M2 | 1 | 48.61 | 48.61
18.018.000002.MAT | Laminado melamínico texturizado esp. 0,8 mm | MAT. | M2 | 1 | 33.9 | 33.9
19.001.000001.MAT | Forro de fibra mineral acústico removível branco 1,25 x 62,5 cm atenuação 34 dB | MAT. | M2 | 1 | 46.68 | 46.68
19.001.000002.MAT | Forro de fibra mineral acústico removível branco 62,5 x 62,5 cm atenuação 34 dB | MAT. | M2 | 1 | 52.32 | 52.32
19.002.000001.MAT | Forro de alumínio sistema aberto tipo colméia lisa placa montada em forma de colméia apoiada em perfis altura 2 cm | MAT. | M2 | 1 | 397.11 | 397.11
19.002.000002.MAT | Forro de alumínio sistema aberto tipo espacial fixados verticalmente em porta painel largura 10 cm | MAT. | M2 | 1 | 487 | 487
19.002.000003.MAT | Forro de alumínio sistema aberto vertical com lâminas fixadas sob pressão largura 10 cm | MAT. | M2 | 1 | 208.71 | 208.71
19.002.000004.MAT | Forro de alumínio sistema linear múltiplo liso com bordas dobradas em ângulo reto com flush em "V" largura 8 cm | MAT. | M2 | 1 | 154.1 | 154.1
19.002.000005.MAT | Forro de alumínio sistema modular 125 liso com bandeja fixada em perfil standard 125 x 125 cm | MAT. | M2 | 1 | 208.71 | 208.71
19.002.000006.MAT | Forro de alumínio sistema aberto termoacústico vertical constituído de 2 lâminas justapostas altura 10 cm | MAT. | M2 | 1 | 339.98 | 339.98
19.002.000007.MAT | Forro de alumínio sistema linear interlocking termoacústico perfurado com bordas em ângulo reto largura 8 cm | MAT. | M2 | 1 | 231.18 | 231.18
19.002.000008.MAT | Forro de alumínio sistema modular tipo click termoacústico perfurado composto por bandejas 62,5 x 62,5 cm | MAT. | M2 | 1 | 206.94 | 206.94
19.003.000001.MAT | Forro de madeira lâmina seca em estufa em Cedrinho largura 10 cm espessura 1 cm | MAT. | M2 | 1 | 58.25 | 58.25
19.004.000001.MAT | Arremate em perfil "U" para forro PVC | MAT. | M | 1 | 2.58 | 2.58
19.005.000001.MAT | Lamina PVC para forro 600 x 10 cm, esp 8 mm | MAT. | M2 | 1 | 13.3 | 13.3
19.005.000002.MAT | Lamina PVC para forro 600 x 20 cm, esp 10 mm | MAT. | M2 | 1 | 17.6 | 17.6
20.001.000003.MAT | Painel de gesso acartonado - Drywall com bordas rebaixadas para locais secos 120 x 240 x 1,25 cm | MAT. | M2 | 1 | 10.85 | 10.85
20.001.000004.MAT | Fita auto-adesiva para isolamento acústico de paredes de gesso acartonado largura 90 mm | MAT. | M | 1 | 3.03 | 3.03
20.001.000005.MAT | Painel de gesso acartonado - Drywall com bordas rebaixadas para locais umidos 120 x 240 x 1,25 cm | MAT. | M2 | 1 | 17.12 | 17.12
20.001.000006.MAT | Painel de concreto celular autoclavado para divisória (# 75 mm / 0,40 m / altura: 2,80 m) | MAT. | M2 | 1 | 81.32 | 81.32
20.001.000007.MAT | Fita papel microperfurado para tratamento de junta em gesso acartonado largura 50 mm | MAT. | M | 1 | 0.23 | 0.23
20.001.000008.MAT | Placa de granito Cinza Andorinha para divisória # 3 cm | MAT. | M2 | 1 | 289.14 | 289.14
20.001.000009.MAT | Painel de concreto celular autoclavado para parede (# 100 mm / 0,40 m / altura: 2,80 m) | MAT. | M2 | 1 | 108.42 | 108.42
20.002.000001.MAT | Divisória miolo colméia revestida em laminado melamínico, estruturada com perfis de alumínio # 35 mm | MAT. | M2 | 1 | 79.49 | 79.49
20.002.000002.MAT | Divisória miolo colméia revestida em laminado melamínico, estruturada com perfis de aço # 35 mm | MAT. | M2 | 1 | 54.64 | 54.64
20.002.000003.MAT | Divisória miolo incombustível revestida em laminado melamínico, estruturada com perfis de alumínio # 35 mm | MAT. | M2 | 1 | 154.44 | 154.44
20.002.000004.MAT | Divisória miolo incombustível revestida em laminado melamínico, estruturada com perfis de aço # 35 mm | MAT. | M2 | 1 | 141.19 | 141.19
20.201.000002.MAT | GYPSUM - Guia para estruturação horizontal, galvanizada | MAT. | M | 1 | 4.51 | 4.51
20.201.000003.MAT | GYPSUM - Montante para estruturação vertical, galvanizado | MAT. | M | 1 | 5.29 | 5.29
20.201.000010.MAT | GYPSUM - Chapa ST standard, BR (bordas rebaixadas), para áreas secas | MAT. | M2 | 1 | 10.37 | 10.37
20.201.000011.MAT | GYPSUM - Chapa RF resistente ao fogo, BR (bordas rebaixadas), espessura 12,5 mm | MAT. | M2 | 1 | 13.52 | 13.52
20.201.000012.MAT | GYPSUM - Chapa RF resistente ao fogo, BR (bordas rebaixadas), espessura 15 mm | MAT. | M2 | 1 | 16.44 | 16.44
20.201.000028.MAT | GYPSUM - Lã de vidro - manta de lã mineral para isolamento térmico e acústico | MAT. | M2 | 1 | 16.46 | 16.46
20.201.000033.MAT | GYPSUM - Massa de rejunte Gypsum 90 | MAT. | KG | 1 | 2.28 | 2.28
20.201.000038.MAT | GYPSUM - Fita JT para tratamento de juntas e acabamento | MAT. | M | 1 | 0.13 | 0.13
20.201.000050.MAT | GYPSUM - Parafuso LA (cabeça lentilha e ponta agulha) 4,2 x 9,5mm | MAT. | UN | 1 | 0.03 | 0.03
20.201.000051.MAT | GYPSUM - Parafuso TA (cabeça trombeta e ponta agulha) 3,5 x 25mm | MAT. | UN | 1 | 0.05 | 0.05
20.201.000052.MAT | GYPSUM - Parafuso TA (cabeça trombeta e ponta agulha) 3,5 x 35mm | MAT. | UN | 1 | 0.07 | 0.07
20.201.000053.MAT | GYPSUM - Parafuso TA (cabeça trombeta e ponta agulha) 3,5 x 50mm | MAT. | UN | 1 | 0.09 | 0.09
20.201.000111.MAT | GYPSUM - Cola para fixação de chapas de drywall | MAT. | KG | 1 | 2.12 | 2.12
20.201.000119.MAT | GYPSUM - Banda acústica - fita de polietileno expandido #3mm | MAT. | M2 | 1 | 2.51 | 2.51
20.201.000120.MAT | GYPSUM - Canaleta S47 | MAT. | M | 1 | 2.92 | 2.92
20.201.000121.MAT | GYPSUM - Cantoneira | MAT. | M | 1 | 2.65 | 2.65
20.201.000122.MAT | GYPSUM - Regulador S47 | MAT. | UN | 1 | 1.5 | 1.5
20.201.000123.MAT | GYPSUM - Tirante Nº10 | MAT. | UN | 1 | 0.61 | 0.61
20.201.000124.MAT | GYPSUM - Guia 48mm | MAT. | M | 1 | 3.71 | 3.71
20.201.000125.MAT | GYPSUM - Guia 90mm | MAT. | M | 1 | 5.22 | 5.22
20.201.000126.MAT | GYPSUM - Montante M48 | MAT. | M | 1 | 4.47 | 4.47
20.201.000127.MAT | GYPSUM - Montante M90 | MAT. | M | 1 | 6.12 | 6.12
21.001.000005.MAT | Massa corrida acrílica | MAT. | KG | 1 | 4.61 | 4.61
21.001.000006.MAT | Massa corrida base óleo | MAT. | KG | 1 | 11.11 | 11.11
21.001.000007.MAT | Massa corrida base PVA | MAT. | KG | 1 | 2.52 | 2.52
21.001.000009.MAT | Primer à base de água acrílico | MAT. | L | 1 | 16.21 | 16.21
21.001.000011.MAT | Solvente para verniz poliuretano | MAT. | L | 1 | 11.93 | 11.93
21.001.000012.MAT | Resina de poliéster | MAT. | KG | 1 | 26.63 | 26.63
21.001.000014.MAT | Hidrorepelente incolor à base de silano-siloxano (resina de silicone) | MAT. | L | 1 | 26.46 | 26.46
21.001.000015.MAT | Fundo nivelador Branco Fosco para madeira | MAT. | L | 1 | 25.86 | 25.86
21.001.000016.MAT | Óleo de linhaça | MAT. | KG | 1 | 14.5 | 14.5
21.001.000017.MAT | Massa a base de epóxi | MAT. | KG | 1 | 50.54 | 50.54
21.001.000018.MAT | Fundo a base de epóxi | MAT. | L | 1 | 50.45 | 50.45
21.001.000019.MAT | Primer anticorrosivo | MAT. | L | 1 | 44.1 | 44.1
21.001.000020.MAT | Selador para madeira | MAT. | L | 1 | 17.04 | 17.04
21.001.000022.MAT | Primer de secagem rápida e alto poder de aderência ao concreto | MAT. | L | 1 | 24.99 | 24.99
21.001.000023.MAT | Líquido preparador de superfícies lata com 18 litros | MAT. | L | 1 | 10.95 | 10.95
21.001.000025.MAT | Selador acrílico | MAT. | L | 1 | 5.85 | 5.85
21.001.000026.MAT | Solvente para borracha clorada | MAT. | L | 1 | 15.87 | 15.87
21.001.000027.MAT | Selador base PVA para pintura látex | MAT. | L | 1 | 10.35 | 10.35
21.001.000029.MAT | Zarcão | MAT. | L | 1 | 22.1 | 22.1
21.001.000030.MAT | Solvente para produtos à base de nitrocelulose | MAT. | L | 1 | 7.52 | 7.52
21.001.000031.MAT | Primer a base de silano siloxano | MAT. | L | 1 | 23.44 | 23.44
21.001.000032.MAT | Aguarrás mineral | MAT. | L | 1 | 18.62 | 18.62
21.001.000033.MAT | Solvente para tinta epóxi | MAT. | L | 1 | 26.83 | 26.83
21.002.000002.MAT | Verniz à base de solvente acrílico | MAT. | L | 1 | 33.63 | 33.63
21.002.000003.MAT | Verniz sintético para madeira | MAT. | L | 1 | 31.7 | 31.7
21.002.000004.MAT | Verniz à base de resina polimérica dispersa em monocomponente | MAT. | L | 1 | 79.52 | 79.52
21.002.000005.MAT | Verniz acrílico à base de água | MAT. | L | 1 | 19.22 | 19.22
21.004.000003.MAT | Tinta látex acrílica fosca | MAT. | L | 1 | 18.89 | 18.89
21.004.000004.MAT | Tinta látex PVA fosca | MAT. | L | 1 | 15.04 | 15.04
21.004.000005.MAT | Tinta a óleo brilhante | MAT. | L | 1 | 30.56 | 30.56
21.004.000007.MAT | Cal hidratada para pintura | MAT. | KG | 1 | 0.88 | 0.88
21.004.000008.MAT | Pigmento em pó para tinta | MAT. | KG | 1 | 35.38 | 35.38
21.004.000009.MAT | Esmalte sintético acetinado para pintura em madeiras e metais | MAT. | L | 1 | 20.17 | 20.17
21.004.000010.MAT | Tinta a base de borracha clorada | MAT. | L | 1 | 93.64 | 93.64
21.004.000011.MAT | Tinta impermeável mineral em pó | MAT. | KG | 1 | 5.65 | 5.65
21.004.000012.MAT | Tinta antiflama | MAT. | L | 1 | 84.43 | 84.43
21.004.000014.MAT | Tinta a base de emulsão acrílica para piso | MAT. | L | 1 | 11.65 | 11.65
21.004.000015.MAT | Tinta base epóxi brilhante | MAT. | L | 1 | 96.32 | 96.32
21.004.000016.MAT | Esmalte sintético brilhante para pintura em madeiras e metais | MAT. | L | 1 | 28.84 | 28.84
21.006.000002.MAT | Lixa grana 100 para superfície metálica | MAT. | UN | 1 | 3.52 | 3.52
21.006.000003.MAT | Escova com cerdas de aço 53 x 190 x 27 mm | MAT. | UN | 1 | 8.44 | 8.44
21.006.000005.MAT | Lixa grana 100 para superfície madeira/massa | MAT. | UN | 1 | 1.15 | 1.15
21.015.000001.MAT | Revestimento texturizado em baixo relevo com ranhuras | MAT. | KG | 1 | 4.29 | 4.29
21.015.000002.MAT | Revestimento texturizado acabamento em granulado fino irregular | MAT. | KG | 1 | 5.3 | 5.3
21.015.000003.MAT | Textura acrílica | MAT. | L | 1 | 13.02 | 13.02
22.001.000001.MAT | Massa de vidraceiro | MAT. | KG | 1 | 11.69 | 11.69
22.002.000001.MAT | Vidro incolor aramado 6 mm | MAT. | M2 | 1 | 440.76 | 440.76
22.003.000001.MAT | Vidro incolor fantasia # 4 mm | MAT. | M2 | 1 | 90.94 | 90.94
22.003.000002.MAT | Vidro incolor liso # 4 mm | MAT. | M2 | 1 | 113.99 | 113.99
22.003.000003.MAT | Vidro incolor liso # 5 mm | MAT. | M2 | 1 | 153.34 | 153.34
22.003.000004.MAT | Vidro incolor liso # 6 mm | MAT. | M2 | 1 | 183.22 | 183.22
22.004.000001.MAT | Vidro incolor laminado # 8 mm | MAT. | M2 | 1 | 410.5 | 410.5
22.004.000002.MAT | Vidro incolor laminado # 10 mm | MAT. | M2 | 1 | 498.12 | 498.12
22.004.000003.MAT | Vidro incolor laminado # 12 mm | MAT. | M2 | 1 | 570.66 | 570.66
22.004.000004.MAT | Vidro incolor laminado # 6 mm | MAT. | M2 | 1 | 367.89 | 367.89
22.005.000001.MAT | Vidro incolor refletivo liso (antélio) # 5 mm | MAT. | M2 | 1 | 169.86 | 169.86
22.005.000002.MAT | Vidro incolor refletivo liso (antélio) # 8 mm | MAT. | M2 | 1 | 290.3 | 290.3
22.005.000003.MAT | Vidro incolor refletivo liso (antélio) # 6 mm | MAT. | M2 | 1 | 197.77 | 197.77
22.005.000004.MAT | Vidro incolor refletivo liso (antélio) # 10 mm | MAT. | M2 | 1 | 447.27 | 447.27
22.006.000001.MAT | Vidro temperado incolor # 6 mm | MAT. | M2 | 1 | 138.86 | 138.86
22.006.000002.MAT | Vidro temperado incolor # 10 mm | MAT. | M2 | 1 | 177.72 | 177.72
22.006.000003.MAT | Vidro temperado incolor # 8 mm | MAT. | M2 | 1 | 153.98 | 153.98
22.007.000001.MAT | Espelho cristal comum # 5 mm | MAT. | M2 | 1 | 377.89 | 377.89
23.001.000002.MAT | Chapa de aço para emenda de tesouras em telhados 4" x 1/4" x 50 cm | MAT. | KG | 1 | 21.34 | 21.34
23.001.000003.MAT | Conjunto de vedação elástica para furo Ø 8 mm | MAT. | UN | 1 | 0.22 | 0.22
23.002.000001.MAT | Alumínio estrutural usinado têmpera T6 liga ASTM 6351 | MAT. | KG | 1 | 18.47 | 18.47
23.004.000004.MAT | Telha estrutural de fibrocimento esp. 8 mm largura útil 49 cm | MAT. | M2 | 1 | 51.63 | 51.63
23.004.000005.MAT | Telha estrutural de fibrocimento esp. 8 mm largura útil 90 cm | MAT. | M2 | 1 | 37.5 | 37.5
23.004.000006.MAT | Tampão de fibrocimento para telha tipo kalheta e canalete 44 | MAT. | UN | 1 | 7.43 | 7.43
23.004.000010.MAT | Cantoneira de fibrocimento para telha tipo ondulada | MAT. | M | 1 | 19.46 | 19.46
23.004.000011.MAT | Cumeeira shed para telha de fibrocimento tipo ondulada | MAT. | UN | 1 | 26.71 | 26.71
23.004.000012.MAT | Cumeeira articulada superior para telha de fibrocimento tipo canalete 90 e kalhetao 90 | MAT. | UN | 1 | 43.04 | 43.04
23.004.000013.MAT | Cumeeira articulada inferior para telha de fibrocimento tipo maxiplac e etermax | MAT. | UN | 1 | 34.92 | 34.92
23.004.000014.MAT | Cumeeira articulada inferior para telha de fibrocimento tipo vogatex ou fibrotex | MAT. | UN | 1 | 4.41 | 4.41
23.004.000015.MAT | Cumeeira normal para telha de fibrocimento tipo kalheta e canalete 44 | MAT. | UN | 1 | 13.88 | 13.88
23.004.000016.MAT | Cumeeira para telha de fibrocimento tipo canalete 49 e kalheta 49 | MAT. | UN | 1 | 17.29 | 17.29
23.004.000017.MAT | Cumeeira normal para telha de fibrocimento tipo canalete 90 e kalhetao 90 | MAT. | UN | 1 | 39.34 | 39.34
23.004.000018.MAT | Cumeeira para telha de fibrocimento tipo maxiplac e etermax inclinação | MAT. | UN | 1 | 32.52 | 32.52
23.004.000019.MAT | Cumeeira articulada superior para telha de fibrocimento tipo vogatex e fibrotex | MAT. | UN | 1 | 10.73 | 10.73
23.004.000020.MAT | Cumeeira articulada superior para telha de fibrocimento tipo maxiplac e etermax | MAT. | UN | 1 | 32.69 | 32.69
23.004.000021.MAT | Cumeeira articulada inferior para telha de fibrocimento tipo canalete 90 e kalhetao 90 | MAT. | UN | 1 | 43.04 | 43.04
23.004.000022.MAT | Cumeeira articulada inferior para telha de fibrocimento tipo modulada ou onda 50 | MAT. | UN | 1 | 30.27 | 30.27
23.004.000023.MAT | Cumeeira articulada superior para telha de fibrocimento modulada ou onda 50 | MAT. | UN | 1 | 30.26 | 30.26
23.004.000024.MAT | Cumeeira para telha cerâmica tipo espigão | MAT. | UN | 1 | 2.71 | 2.71
23.004.000025.MAT | Cumeeira para telha de concreto | MAT. | UN | 1 | 6.52 | 6.52
23.004.000026.MAT | Telha de concreto 30 x 32 cm, 10,4 un/m², 49,0 kg/m² | MAT. | UN | 1 | 2.24 | 2.24
23.004.000027.MAT | Tampão de fibrocimento para telha tipo canalete 90 e kalhetao 90 | MAT. | UN | 1 | 11.15 | 11.15
23.004.000029.MAT | Telha estrutural de fibrocimento esp. 8 mm largura útil 44 cm | MAT. | M2 | 1 | 51.39 | 51.39
23.004.000030.MAT | Telha francesa | MAT. | UN | 1 | 2.42 | 2.42
23.004.000032.MAT | Telha estrutural de fibrocimento ondulada esp. 8 mm largura útil 102 cm | MAT. | M2 | 1 | 53.57 | 53.57
23.004.000033.MAT | Telha plan | MAT. | UN | 1 | 2.19 | 2.19
23.004.000035.MAT | Telha de fibrocimento ondulada esp. 4 mm / largura útil 45 cm | MAT. | M2 | 1 | 10.05 | 10.05
23.004.000036.MAT | Suporte de abas simples para telha canalete 90 | MAT. | UN | 1 | 24.18 | 24.18
23.004.000038.MAT | Telha estrutural de fibrocimento ondulada esp. 6 mm largura útil 102 cm | MAT. | M2 | 1 | 30.1 | 30.1
23.004.000039.MAT | Telha paulista | MAT. | UN | 1 | 2.92 | 2.92
23.004.000043.MAT | Telha de fibrocimento ondulada esp. 6 mm / largura útil 105 cm | MAT. | M2 | 1 | 17.67 | 17.67
23.004.000044.MAT | Telha colonial | MAT. | UN | 1 | 3.07 | 3.07
23.004.000047.MAT | Tirante de contra-ventamento para telha estrutural | MAT. | UN | 1 | 58.19 | 58.19
23.004.000048.MAT | Telha de alumínio trapezoidal laqueada nas 2 faces # 1 mm, 3,90 kg/m² | MAT. | KG | 1 | 33.02 | 33.02
23.004.000049.MAT | Cumeeira de alumínio para telha onda trapezoidal | MAT. | UN | 1 | 54.78 | 54.78
23.004.000050.MAT | Telha de alumínio trapezoidal laqueada nas 2 faces # 0,5 mm, 1,97 kg/m² | MAT. | KG | 1 | 33.02 | 33.02
23.004.000051.MAT | Telha de alumínio ondulada laqueada nas 2 faces # 0,7 mm, 2,70 kg/m² | MAT. | KG | 1 | 33.02 | 33.02
23.004.000052.MAT | Telha de alumínio termoacústica esp. 30 mm largura nominal 1056 mm | MAT. | M2 | 1 | 131.92 | 131.92
23.004.000053.MAT | Telha de alumínio trapezoidal laqueada nas 2 faces # 0,6 mm, 2,33 kg/m² | MAT. | KG | 1 | 33.02 | 33.02
23.004.000054.MAT | Telha de alumínio ondulada laqueada nas 2 faces # 0,4 mm, 1,61 kg/m² | MAT. | KG | 1 | 33.02 | 33.02
23.004.000055.MAT | Telha de alumínio trapezoidal laqueada nas 2 faces # 0,8 mm, 3,22 kg/m² | MAT. | KG | 1 | 33.02 | 33.02
23.004.000056.MAT | Telha trapezoidal 43 mm em aço galvanizado | MAT. | M2 | 1 | 0.17 | 0.17
23.004.000150.MAT | ISORECORT - Telha de aço galvanizada termoacústica esp. 25 mm largura nominal 1020 mm | MAT. | M2 | 1 | 0 | 0
23.004.000155.MAT | Telha de aço galvanizada termoacústica esp. 25 mm largura nominal 1020 mm | MAT. | M2 | 1 | 189.7 | 189.7
23.005.000003.MAT | Rufo de fibrocimento para telha tipo Canalete 49 e Kalheta 49 | MAT. | UN | 1 | 19.03 | 19.03
23.005.000004.MAT | Rufo de chapa de cobre # 24 e 28 cm de largura | MAT. | M | 1 | 271.11 | 271.11
23.005.000005.MAT | Rufo de chapa de cobre # 26 e 28 cm de largura | MAT. | M | 1 | 118.24 | 118.24
23.005.000006.MAT | Rufo de chapa de aço galvanizada # 24 e 25 cm de largura | MAT. | M | 1 | 19.11 | 19.11
23.005.000007.MAT | Rufo de chapa de aço galvanizada # 26 e 25 cm de largura | MAT. | M | 1 | 15.58 | 15.58
23.005.000008.MAT | Rufo de chapa de aço galvanizada # 24 e 28 cm de largura | MAT. | M | 1 | 23.81 | 23.81
23.005.000009.MAT | Rufo de chapa de aço galvanizada # 26 e 28 cm de largura | MAT. | M | 1 | 18.02 | 18.02
23.005.000010.MAT | Rufo de chapa de aço galvanizada # 24 e 33 cm de largura | MAT. | M | 1 | 27.87 | 27.87
23.005.000011.MAT | Rufo de chapa de aço galvanizada # 26 e 33 cm de largura | MAT. | M | 1 | 21.07 | 21.07
23.005.000012.MAT | Calha de chapa de cobre # 24 largura 25 cm | MAT. | M | 1 | 242.06 | 242.06
23.005.000013.MAT | Calha de chapa de cobre # 26 largura 50 cm | MAT. | M | 1 | 269.55 | 269.55
23.005.000014.MAT | Calha de chapa de cobre # 26 largura 25 cm | MAT. | M | 1 | 134.75 | 134.75
23.005.000015.MAT | Calha de chapa de cobre # 24 largura 28 cm | MAT. | M | 1 | 271.11 | 271.11
23.005.000016.MAT | Calha de chapa de cobre # 26 largura 28 cm | MAT. | M | 1 | 157.34 | 157.34
23.005.000017.MAT | Calha de chapa de cobre # 26 largura 33 cm | MAT. | M | 1 | 201.05 | 201.05
23.005.000018.MAT | Calha de chapa de cobre # 24 largura 33 cm | MAT. | M | 1 | 319.51 | 319.51
23.005.000019.MAT | Calha de chapa de cobre # 24 largura 40 cm | MAT. | M | 1 | 387.27 | 387.27
23.005.000020.MAT | Calha de chapa de cobre # 26 largura 40 cm | MAT. | M | 1 | 247.63 | 247.63
23.005.000021.MAT | Calha de chapa de cobre # 24 largura 50 cm | MAT. | M | 1 | 484.12 | 484.12
23.005.000022.MAT | Calha de chapa de aço galvanizada # 24 largura 25 cm | MAT. | M | 1 | 19.03 | 19.03
23.005.000023.MAT | Calha de chapa de aço galvanizada # 26 largura 50 cm | MAT. | M | 1 | 33.63 | 33.63
23.005.000024.MAT | Calha de chapa de aço galvanizada # 24 largura 28 cm | MAT. | M | 1 | 23.76 | 23.76
23.005.000025.MAT | Calha de chapa de aço galvanizada # 24 largura 33 cm | MAT. | M | 1 | 27.87 | 27.87
23.005.000026.MAT | Calha de chapa de aço galvanizada # 24 largura 40 cm | MAT. | M | 1 | 32.01 | 32.01
23.005.000027.MAT | Calha de chapa de aço galvanizada # 24 largura 50 cm | MAT. | M | 1 | 40.03 | 40.03
23.005.000028.MAT | Calha de chapa de aço galvanizada # 26 largura 25 cm | MAT. | M | 1 | 17.05 | 17.05
23.005.000029.MAT | Calha de chapa de aço galvanizada # 26 largura 40 cm | MAT. | M | 1 | 26.89 | 26.89
23.005.000030.MAT | Calha de chapa de aço galvanizada # 26 largura 28 cm | MAT. | M | 1 | 19.72 | 19.72
23.005.000031.MAT | Calha de chapa de aço galvanizada # 26 largura 33 cm | MAT. | M | 1 | 21.84 | 21.84
23.005.000032.MAT | Condutor de águas pluviais em chapa de aço galvanizada # 24 Ø 100 mm | MAT. | M | 1 | 21.59 | 21.59
23.005.000033.MAT | Condutor de águas pluviais em chapa de aço galvanizada # 26 Ø 100 mm | MAT. | M | 1 | 15.55 | 15.55
23.005.000037.MAT | Rufo de fibrocimento para telha canalete 90 ou kalhetao 90 | MAT. | UN | 1 | 10.74 | 10.74
23.005.000038.MAT | Rufo de chapa de cobre # 24 e 25 cm de largura | MAT. | M | 1 | 242.06 | 242.06
23.005.000039.MAT | Rufo de fibrocimento para telha tipo Modulada e Onda 50 | MAT. | UN | 1 | 18.23 | 18.23
23.005.000040.MAT | Rufo de chapa de cobre # 24 e 33 cm de largura | MAT. | M | 1 | 319.51 | 319.51
23.005.000041.MAT | Rufo de fibrocimento para telha tipo Maxiplac e Etermax | MAT. | UN | 1 | 27.56 | 27.56
23.005.000042.MAT | Rufo de chapa de cobre # 26 e 25 cm de largura | MAT. | M | 1 | 103.2 | 103.2
23.005.000043.MAT | Calha beiral PVC 125 mm | MAT. | M | 1 | 37.58 | 37.58
23.005.000044.MAT | Bocal circular PVC 125 x 88 mm | MAT. | UN | 1 | 58.22 | 58.22
23.005.000045.MAT | Emenda para calha beiral PVC bege 125 mm | MAT. | UN | 1 | 25.63 | 25.63
23.005.000046.MAT | Terminal para calha beiral PVC lado direito ou esquerdo | MAT. | UN | 1 | 15.49 | 15.49
23.005.000047.MAT | Esquadro externo ou interno para calha beiral PVC | MAT. | UN | 1 | 45.76 | 45.76
23.005.000048.MAT | Suporte para calha beiral PVC | MAT. | UN | 1 | 8.43 | 8.43
23.005.000049.MAT | Condutor p/calha PVC circular 88 mm | MAT. | M | 1 | 32.84 | 32.84
23.005.000050.MAT | Braçadeira p/condutor PVC circular | MAT. | UN | 1 | 13.19 | 13.19
23.005.000051.MAT | Joelho 60° p/condutor circular PVC bege | MAT. | UN | 1 | 15.59 | 15.59
23.005.000052.MAT | Joelho 90° p/condutor circular PVC | MAT. | UN | 1 | 24 | 24
23.005.000053.MAT | Calha moldura PVC branca 132 x 89 mm aquapluv style | MAT. | M | 1 | 43.58 | 43.58
23.005.000054.MAT | Emenda para calha moldura PVC branca 132 x 89 mm | MAT. | UN | 1 | 25.63 | 25.63
23.005.000055.MAT | Terminal p/calha moldura PVC lado direito ou esquerdo altura 9,20 cm profundidade 13,30 cm | MAT. | UN | 1 | 18.87 | 18.87
23.005.000057.MAT | Esquadro externo ou interno PVC para calha moldura comprimento 18,55 cm largura 9,10 cm | MAT. | UN | 1 | 57.59 | 57.59
23.005.000059.MAT | Suporte caibro para calha moldura aço A 9 x 31,7 cm | MAT. | M | 1 | 28.58 | 28.58
23.005.000060.MAT | Bocal retangular PVC para calha moldura comp 22,20 cm larg 13,30 cm alt 14,95 cm encaixe comp 9,40 cm larg 6,10 cm | MAT. | UN | 1 | 104.3 | 104.3
23.005.000066.MAT | Condutor p/calha PVC retangular | MAT. | UN | 1 | 36.82 | 36.82
23.005.000068.MAT | Conector p/condutor PVC retangular altura 9,00 cm largura 10,10 cm | MAT. | M | 1 | 12.81 | 12.81
23.005.000069.MAT | Conector p/condutor PVC ou bege circular Ø 8,80 cm | MAT. | UN | 1 | 10.84 | 10.84
23.005.000070.MAT | Braçadeira p/condutor PVC retangular largura 10,60 cm profundidade 7,45 cm | MAT. | UN | 1 | 11.04 | 11.04
23.005.000072.MAT | Joelho 60° p/condutor retangular PVC branco largura 10,00 cm altura 6,50 cm | MAT. | UN | 1 | 21.74 | 21.74
23.005.000074.MAT | Joelho 90° p/condutor retangular PVC branco largura 10,00 cm altura 6,50 cm | MAT. | UN | 1 | 23.4 | 23.4
23.005.000078.MAT | Vedação para calha beiral | MAT. | UN | 1 | 1.83 | 1.83
23.005.000079.MAT | Vedação para calha moldura | MAT. | M | 1 | 4.51 | 4.51
23.011.000001.MAT | Domo em acrílico 1,25 x 1,25 m # 2,4 mm | MAT. | M2 | 1 | 598.25 | 598.25
23.011.000003.MAT | Domo em acrílico 1 x 1 m # 2 mm | MAT. | M2 | 1 | 689.41 | 689.41
23.011.000004.MAT | Domo de fibra de vidro 1,25 m x 3 m # 2 mm | MAT. | M2 | 1 | 1136.92 | 1136.92
24.001.000002.MAT | Grama preta em mudas, OPHIOPOGON JAPONICUS | MAT. | M2 | 1 | 19.75 | 19.75
24.001.000003.MAT | Grama são carlos em placas, AXONOPUS OBTUSIFOLIUS | MAT. | M2 | 1 | 4.95 | 4.95
24.001.000004.MAT | Grama batatais em placas, PASPALUM NOTATUM | MAT. | M2 | 1 | 4.12 | 4.12
24.001.000005.MAT | Terra vegetal preta | MAT. | M3 | 1 | 118.17 | 118.17
24.001.000006.MAT | Adubo mineral NPK com formulação 10 - 10 - 10 | MAT. | KG | 1 | 13 | 13
24.001.000007.MAT | Adubo orgânico curtido - esterco | MAT. | M3 | 1 | 92.32 | 92.32
24.001.000008.MAT | Trepadeira alamanda, ALLAMANDA SCHOTTI, altura 0,5 a 0,7 m | MAT. | UN | 1 | 14.68 | 14.68
24.001.000009.MAT | Trepadeira costela de adao, MONSTERA DELICIOSA, altura 0,5 a 0,7 m | MAT. | UN | 1 | 13.09 | 13.09
24.001.000010.MAT | Trepadeira primavera, BOUGAINVILLEA GLABRA, altura 0,5 a 0,7 m | MAT. | UN | 1 | 13.46 | 13.46
24.001.000011.MAT | Trepadeira unha de gato, FICUS PUMILA, altura 0,5 a 0,7 m | MAT. | UN | 1 | 0.54 | 0.54
24.001.000012.MAT | Arbusto acalifa, ACALYPHA WILKESIANA, altura de 50 a 70 cm | MAT. | UN | 1 | 11.63 | 11.63
24.001.000013.MAT | Arbusto azaleia, RHODODENDRON INDICUM, altura de 50 a 70 cm | MAT. | UN | 1 | 11.73 | 11.73
24.001.000014.MAT | Arbusto bela emilia, PLUMBAGO CAPENSIS, altura de 50 a 70 cm | MAT. | UN | 1 | 0.73 | 0.73
24.001.000015.MAT | Arbusto bico de papagaio, EUPHORBIA PULCHERRIMA, altura de 50 a 70 cm | MAT. | UN | 1 | 10.97 | 10.97
24.001.000016.MAT | Arbusto hibisco, HIBISCUS ROSA SINESIS, altura de 50 a 70 cm | MAT. | UN | 1 | 4.06 | 4.06
24.001.000017.MAT | Arbusto malvavisco, MALVAVISCUS MOLLIS, altura de 50 a 70 cm | MAT. | UN | 1 | 4.9 | 4.9
24.001.000018.MAT | Arbusto murta de cheiro, MURRAYA EXOTICA, altura de 50 a 70 cm | MAT. | UN | 1 | 6.76 | 6.76
24.001.000019.MAT | Arbusto piracanta, PYRACANTHA COCCINEA, altura de 50 a 70 cm | MAT. | UN | 1 | 11.27 | 11.27
24.001.000020.MAT | Arbusto sheflera, SCHEFFLERA ARBONICOLA, altura de 50 a 70 cm | MAT. | UN | 1 | 12.18 | 12.18
24.001.000021.MAT | Árvore frutífera abacate, PERSEA AMERICANA (altura - intervalo: 0,50/1,00 m) | MAT. | UN | 1 | 29.86 | 29.86
24.001.000022.MAT | Árvore frutífera pitangueira, EUGENIA UNIFLORA, altura 0,5 a 1 m | MAT. | UN | 1 | 29.31 | 29.31
24.001.000023.MAT | Árvore frutífera uvaia, EUGENIA PYRIFORMIS, altura 0,5 a 1 m | MAT. | UN | 1 | 28.75 | 28.75
24.001.000024.MAT | Árvore frutífera acerola, MALPIGHIA GLABRA, altura 0,5 a 1 m | MAT. | UN | 1 | 27.65 | 27.65
24.001.000025.MAT | Árvore frutífera amoreira, MORUS NIGRA, altura 0,5 a 1 m | MAT. | UN | 1 | 23.22 | 23.22
24.001.000026.MAT | Árvore frutífera bananeira, MUSA SAPIENTUM, altura 0,5 a 1 m | MAT. | UN | 1 | 31.58 | 31.58
24.001.000027.MAT | Árvore frutífera carambola, AVERRHOA CARAMBOLA, altura 0,5 a 1 m | MAT. | UN | 1 | 28.94 | 28.94
24.001.000028.MAT | Árvore frutífera mangueira, MANGIFERA INDICA, altura 0,5 a 1 m | MAT. | UN | 1 | 29.79 | 29.79
24.001.000029.MAT | Árvore frutífera nespera, ERIOBOTRYA JAPONICA, altura 0,5 a 1 m | MAT. | UN | 1 | 22.12 | 22.12
24.001.000030.MAT | Árvore frutífera jambolão, SYZYGIUM JAMBOLANA, altura 0,5 a 1 m | MAT. | UN | 1 | 29 | 29
24.001.000031.MAT | Árvore frutífera limoeiro, CITRUS LIMONUM, altura 0,5 a 1 m | MAT. | UN | 1 | 22.12 | 22.12
24.001.000032.MAT | Árvore ornamental álamo, POPULUS NIGRA ITALICA, altura 1,5 a 2 m | MAT. | UN | 1 | 80.39 | 80.39
24.001.000033.MAT | Árvore ornamental ipê amarelo/roxo, TABEBUIA CHRYSOTRICHIA/IMPETIGINOSA, altura 1,5 a 2 m | MAT. | UN | 1 | 67.67 | 67.67
24.001.000034.MAT | Árvore ornamental jasmim manga, PLUMERIA ACUTITOLIA, altura 1,5 a 2 m | MAT. | UN | 1 | 69.59 | 69.59
24.001.000035.MAT | Árvore ornamental jatobá, HYMENAEA STILBOCARPA, altura 1,5 a 2 m | MAT. | UN | 1 | 85.19 | 85.19
24.001.000036.MAT | Árvore ornamental magnólia amarela, MAGNOLIA LILIFLORA, altura 1,5 a 2 m | MAT. | UN | 1 | 101.68 | 101.68
24.001.000037.MAT | Árvore ornamental manacá da serra, TIBOUCHINA MUTABILIS, altura 1,5 a 2 m | MAT. | UN | 1 | 87.29 | 87.29
24.001.000038.MAT | Árvore ornamental paineira rosa, CHORISIA SPECIOSA, altura 1,5 a 2 m | MAT. | UN | 1 | 144.88 | 144.88
24.001.000039.MAT | Árvore ornamental pata de vaca rosa/branca, BAUHINIA VARIEGATA/CANDIDA, altura 1,5 a 2 m | MAT. | UN | 1 | 98.53 | 98.53
24.001.000040.MAT | Árvore ornamental pau brasil, CAESALPINIA ECHINATA, altura 1,5 a 2 m | MAT. | UN | 1 | 116.38 | 116.38
24.001.000041.MAT | Árvore ornamental pau ferro, CAESALPINEA FERREA, altura 1,5 a 2 m | MAT. | UN | 1 | 96.28 | 96.28
24.001.000042.MAT | Árvore ornamental plátano, PLATANUS ACERIFOLIA, altura 1,5 a 2 m | MAT. | UN | 1 | 95.98 | 95.98
24.001.000043.MAT | Árvore ornamental alecrim de campinas, HOLOCALIX GLAZIOVII, altura 1,5 a 2 m | MAT. | UN | 1 | 99.88 | 99.88
24.001.000044.MAT | Árvore ornamental quaresmeira roxa/rosa, TIBOUCHINA GRANULOSA ROSEA, altura 1,5 a 2 m | MAT. | UN | 1 | 100.78 | 100.78
24.001.000045.MAT | Árvore ornamental resedá extremosa rosa/branca/púrpura, LAGERSTROEMIA INDICA/PURPUREA, altura 1,5 a 2 m | MAT. | UN | 1 | 101.68 | 101.68
24.001.000046.MAT | Árvore ornamental sibipiruna, CAESALPINA PELTOPHOROIDES, altura 1,5 a 2 m | MAT. | UN | 1 | 71.09 | 71.09
24.001.000047.MAT | Árvore ornamental suina, ERYTHRINA SPECIOSA, altura 1,5 a 2 m | MAT. | UN | 1 | 53.99 | 53.99
24.001.000048.MAT | Árvore ornamental tipuana, TIPUANA TIPU, altura 1,5 a 2 m | MAT. | UN | 1 | 61.19 | 61.19
24.001.000049.MAT | Árvore ornamental cássia aleluia, CASSIA MULTIJUGA, altura 1,5 a 2 m | MAT. | UN | 1 | 122.38 | 122.38
24.001.000050.MAT | Árvore ornamental chapéu de sol, TERMINALIA CATAPPA, altura 1,5 a 2 m | MAT. | UN | 1 | 134.38 | 134.38
24.001.000051.MAT | Árvore ornamental salgueiro chorao, SALIX BABYLONICA, altura 1,5 a 2 m | MAT. | UN | 1 | 72.89 | 72.89
24.001.000052.MAT | Árvore ornamental cipreste, CUPRESSUS PYRAMIDALIS, altura 1,5 a 2 m | MAT. | UN | 1 | 287.95 | 287.95
24.001.000053.MAT | Árvore ornamental figueira pandurata, FICUS PANDURATA, altura 1,5 a 2 m | MAT. | UN | 1 | 77.39 | 77.39
24.001.000054.MAT | Árvore ornamental flamboyant, DELONIX REGIA, altura 1,5 a 2 m | MAT. | UN | 1 | 85.49 | 85.49
24.001.000055.MAT | Árvore ornamental grevilha, GREVILLEA ROBUSTA, altura 1,5 a 2 m | MAT. | UN | 1 | 68.39 | 68.39
24.001.000056.MAT | Folhagem bananeira zebrina, MUSA ZEBRINA, altura 0,5 a 0,7 m | MAT. | UN | 1 | 22.12 | 22.12
24.001.000057.MAT | Folhagem guaimbe, PHILODENDRON BIPINNATITIDUM, altura 0,5 a 0,7 m | MAT. | UN | 1 | 23.1 | 23.1
24.001.000058.MAT | Forração clorofito, CHLOROPHYTUM COMOSSUM | MAT. | M2 | 1 | 6.42 | 6.42
24.001.000059.MAT | Forração sanghezia, SANCHESIA NOBILIS | MAT. | M2 | 1 | 9.14 | 9.14
24.001.000060.MAT | Forração vedelia, WEDELIA PALUDOSA | MAT. | M2 | 1 | 6.33 | 6.33
24.001.000061.MAT | Forração zebrina pendula, ZEBRINA PENDULA | MAT. | M2 | 1 | 8.59 | 8.59
24.001.000062.MAT | Forração curculigo, CURCULIGO CAPITULATA | MAT. | M2 | 1 | 11.24 | 11.24
24.001.000063.MAT | Forração hera inglesa, HEDERA HELIX | MAT. | M2 | 1 | 10.2 | 10.2
24.001.000064.MAT | Forração lantana, LANTANA CAMARA | MAT. | M2 | 1 | 6 | 6
24.001.000065.MAT | Forração lirio amarelo, HEMEROCALLIS FLAVA | MAT. | M2 | 1 | 11.43 | 11.43
24.001.000066.MAT | Forração maria sem vergonha, IMPATIENS SULTANI | MAT. | M2 | 1 | 8.79 | 8.79
24.001.000067.MAT | Forração onze horas, PORTULACA GRANDIFLORA | MAT. | M2 | 1 | 6.86 | 6.86
24.001.000068.MAT | Forração pilea, PITEA CARDIEREI | MAT. | M2 | 1 | 6.21 | 6.21
24.001.000069.MAT | Forração salvia, SALVIA SPLENDENS | MAT. | M2 | 1 | 6.41 | 6.41
24.001.000070.MAT | Palmácea areca bambu, CHRYSALIDOCARPUS LUTESCENS, altura 1,5 a 2 m | MAT. | UN | 1 | 21.15 | 21.15
24.001.000071.MAT | Palmácea falsa latanta, LIVISTONA CHINENSIS, altura 1,5 a 2 m | MAT. | UN | 1 | 19.83 | 19.83
24.001.000072.MAT | Palmácea seafortia, ARCHONTOPHOENIX CUNNINGHAMIANA, altura 1,5 a 2 m | MAT. | UN | 1 | 24.72 | 24.72
24.001.000073.MAT | Herbicida em solução aquosa pronta para pulverização | MAT. | L | 1 | 64.99 | 64.99
24.001.000074.MAT | Saco de aniagem | MAT. | UN | 1 | 2.97 | 2.97
24.001.000075.MAT | Fosfato de rochas | MAT. | KG | 1 | 0.31 | 0.31
24.002.000001.MAT | Geotêxtil não-tecido densidade 300 g/m², largura 2,15 m # 2,3 mm | MAT. | M2 | 1 | 4.66 | 4.66
24.002.000501.MAT | MACCAFERRI - Geogrelha MacGrid® WG 120 x 30 | MAT. | M2 | 1 | 22.5 | 22.5
24.002.000502.MAT | MACCAFERRI - Geogrelha MacGrid® WG 150 x 30 | MAT. | M2 | 1 | 27 | 27
24.002.000503.MAT | MACCAFERRI - Geogrelha MacGrid® WG 200 x 30 | MAT. | M2 | 1 | 34.5 | 34.5
24.002.000504.MAT | MACCAFERRI - Geogrelha MacGrid® WG 300 x 30 | MAT. | M2 | 1 | 49.5 | 49.5
24.002.000505.MAT | MACCAFERRI - MacDrain® FP 2L 20.1 Geocomposto para drenagem de cortinas e de superfícies horizontais | MAT. | M2 | 1 | 23.5 | 23.5
25.001.000002.MAT | Chumbador expansível Ø 3/4" x 4 1/2" | MAT. | UN | 1 | 11.52 | 11.52
25.001.000003.MAT | Chumbador expansível Ø 1/2" x 3" | MAT. | UN | 1 | 4.67 | 4.67
25.001.000004.MAT | Chumbador expansível Ø 3/8" x 2 1/2" | MAT. | UN | 1 | 2.21 | 2.21
25.001.000005.MAT | Chumbador químico ampola Ø 3/8" x 120 mm | MAT. | UN | 1 | 11.95 | 11.95
25.001.000006.MAT | Chumbador químico ampola Ø 3/4" x 235 mm | MAT. | UN | 1 | 28.93 | 28.93
25.001.000007.MAT | Chumbador químico ampola Ø 1/2" x 160 mm | MAT. | UN | 1 | 14.72 | 14.72
25.002.000005.MAT | Parafuso cabeça abaulada M16 Ø 16 mm x 150 mm | MAT. | UN | 1 | 6.89 | 6.89
25.002.000007.MAT | Parafuso rosca soberba galvanizado Ø 8 mm x 230 mm | MAT. | UN | 1 | 1.67 | 1.67
25.002.000008.MAT | Parafuso rosca soberba galvanizado Ø 8 mm x 250 mm | MAT. | UN | 1 | 2.05 | 2.05
25.002.000009.MAT | Parafuso rosca soberba galvanizado Ø 8 mm x 180 mm | MAT. | UN | 1 | 1.38 | 1.38
25.002.000010.MAT | Parafuso rosca soberba galvanizado Ø 8 mm x 165 mm | MAT. | UN | 1 | 1.29 | 1.29
25.002.000011.MAT | Parafuso sextavado rosca soberba zincado Ø 1/4" x 1 1/2" | MAT. | UN | 1 | 0.09 | 0.09
25.002.000012.MAT | Parafuso prisioneiro Ø 1/2" x 160 mm | MAT. | UN | 1 | 2.9 | 2.9
25.002.000013.MAT | Parafuso autoperfurante autoatarraxante com cabeça trombeta e ponta agulha para gesso acartonado Ø 3,5 mm x 25 mm | MAT. | UN | 1 | 0.05 | 0.05
25.002.000014.MAT | Parafuso cabeça chata fenda simples zincado branco para madeira comprimento Ø 6 mm x 90 mm | MAT. | UN | 1 | 0.42 | 0.42
25.002.000015.MAT | Parafuso prisioneiro Ø 3/8" x 130 mm | MAT. | UN | 1 | 1.48 | 1.48
25.002.000016.MAT | Parafuso cabeça abaulada M16 Ø 16 mm x 45 mm | MAT. | UN | 1 | 2.88 | 2.88
25.002.000018.MAT | Parafuso prisioneiro Ø 3/4" x 235 mm | MAT. | UN | 1 | 7.51 | 7.51
25.002.000019.MAT | Parafuso cabeça abaulada M10 Ø 10 mm x 115 mm | MAT. | UN | 1 | 2.88 | 2.88
25.002.000020.MAT | Parafuso cabeça chata auto-atarraxante Ø 5,5 mm x 25 mm | MAT. | UN | 1 | 1.58 | 1.58
25.002.000021.MAT | Parafuso cromado Ø 1/4" x 2 1/2" | MAT. | UN | 1 | 1.88 | 1.88
25.002.000022.MAT | Parafuso rosca soberba galvanizado Ø 8 mm x 110 mm | MAT. | UN | 1 | 0.84 | 0.84
25.002.000023.MAT | Parafuso cabeça quadrada Ø 16 mm x 45 mm | MAT. | UN | 1 | 3.46 | 3.46
25.002.000024.MAT | Parafuso rosca soberba galvanizado Ø 8 mm x 85 mm | MAT. | UN | 1 | 0.67 | 0.67
25.002.000025.MAT | Parafuso rosca soberba galvanizado cabeça chata Ø 3,2 mm x 20 mm | MAT. | UN | 1 | 0.07 | 0.07
25.005.000001.MAT | Pino de aço Ø 1/4" x 25 mm | MAT. | UN | 1 | 0.12 | 0.12
25.006.000001.MAT | Porca perfil com pino Ø 3/8" | MAT. | UN | 1 | 1.63 | 1.63
25.006.000002.MAT | Porca quadrada para parafuso M16 Ø 5/8" | MAT. | UN | 1 | 2.23 | 2.23
25.007.000001.MAT | Prego com cabeça 19 x 33, 75,9 mm x Ø 3,9 mm | MAT. | KG | 1 | 11.73 | 11.73
25.007.000002.MAT | Prego com cabeça 17 x 21, 48 mm x Ø 3,0 mm | MAT. | KG | 1 | 11.07 | 11.07
25.007.000003.MAT | Prego com cabeça dupla 17 x 27, 62,1 mm x Ø 3,0 mm | MAT. | KG | 1 | 18.97 | 18.97
25.007.000004.MAT | Prego com cabeça 17 x 27, 62,1 mm x Ø 3,0 mm | MAT. | KG | 1 | 11.25 | 11.25
25.007.000005.MAT | Prego com cabeça 10 x 10, 23,0 mm x Ø 1,5 mm | MAT. | KG | 1 | 21.17 | 21.17
25.007.000006.MAT | Prego com cabeça 12 x 12, 27,6 mm x Ø 1,8 mm | MAT. | KG | 1 | 15.67 | 15.67
25.007.000007.MAT | Prego com cabeça 16 x 24, 55 mm x Ø 2,7 mm | MAT. | KG | 1 | 12.56 | 12.56
25.007.000008.MAT | Prego com cabeça 15 x 15, 34,5 mm x Ø 2,4 mm | MAT. | KG | 1 | 13.74 | 13.74
25.007.000009.MAT | Prego com cabeça 18 x 27, 62,1 mm x Ø 3,4 mm | MAT. | KG | 1 | 11.5 | 11.5
25.007.000010.MAT | Prego com cabeça 18 x 30, 69 mm x Ø 3,4 mm | MAT. | KG | 1 | 11.73 | 11.73
25.007.000011.MAT | Prego com cabeça 18 x 27, 62,1 mm x Ø 3,4 mm galvanizado | MAT. | UN | 1 | 11.5 | 11.5
25.008.000001.MAT | Rebite de aço zincado nº 8, 6,10 x 3 mm | MAT. | KG | 1 | 44.53 | 44.53
25.008.000002.MAT | Rebite de alumínio 21,6 x 4 mm | MAT. | UN | 1 | 0.06 | 0.06
25.010.000002.MAT | Arruela quadrada 58 x 58 mm com furo Ø 18 mm | MAT. | UN | 1 | 2.32 | 2.32
25.010.000003.MAT | Arruela quadrada 34 x 34 mm com furo Ø 12 mm | MAT. | UN | 1 | 0.39 | 0.39
25.010.000005.MAT | Arruela plástica para prego 18x27 em fixação de telha de fibrocimento | MAT. | UN | 1 | 0.07 | 0.07
25.011.000001.MAT | Bucha de nylon Ø 8 mm x 40 mm | MAT. | UN | 1 | 0.34 | 0.34
25.011.000002.MAT | Bucha de nylon Ø 8 mm com parafuso auto-atarraxante cabeça panela fenda simples Ø 4,8 mm x 50 mm | MAT. | UN | 1 | 0.71 | 0.71
25.011.000003.MAT | Bucha de nylon Ø 5 mm com parafuso auto-atarraxante cabeça panela fenda simples Ø 3,8 mm x 30 mm | MAT. | UN | 1 | 1.9 | 1.9
25.012.000002.MAT | Estanho 30x70 para solda | MAT. | KG | 1 | 93.86 | 93.86
25.012.000003.MAT | Estanho 50x50 para solda | MAT. | KG | 1 | 114.73 | 114.73
25.013.000002.MAT | Afastador para fixação de telha de fibrocimento tipo kalhetão 90 | MAT. | UN | 1 | 0.4 | 0.4
25.013.000003.MAT | Calço plástico para fixação de telha de fibrocimento tipo modulada e onda 50 | MAT. | UN | 1 | 3.4 | 3.4
25.014.000004.MAT | Gancho de alumínio com porca, arruela côncava de ferro, arruela lisa ou em PVC flexível Ø 1/4" x 30 cm | MAT. | UN | 1 | 1.27 | 1.27
25.014.000005.MAT | Gancho tipo "L" com 35 cm Ø 5/16" e conjunto de vedação para fixação de telhas | MAT. | CJ | 1 | 6.96 | 6.96
25.014.000006.MAT | Gancho chato para fixação de telhas comprimento 10 cm | MAT. | UN | 1 | 1.94 | 1.94
25.019.000001.MAT | Espaçador para fixação telha de fibrocimento Maxiplac | MAT. | UN | 1 | 1.4 | 1.4
25.019.000002.MAT | Fixador de aba para telha de fibrocimento kalheta Delta | MAT. | UN | 1 | 3.16 | 3.16
25.019.000003.MAT | Fixador de aba para telha de fibrocimento Maxiplac | MAT. | UN | 1 | 3.29 | 3.29
25.019.000004.MAT | Fixador de aba para telha de fibrocimento simples Canalete 90 | MAT. | UN | 1 | 1.45 | 1.45
25.019.000005.MAT | Fixador de aba telha de fibrocimento simples modulada | MAT. | UN | 1 | 1.46 | 1.46
25.021.000004.MAT | Fita crepe largura 25 mm | MAT. | M | 1 | 0.25 | 0.25
25.021.000005.MAT | Fita de aço perfurada chapa # 14 3 m x 38 mm para poste | MAT. | UN | 1 | 17.32 | 17.32
25.024.000001.MAT | Braçadeira para fixação de aparelho sinalizador Ø 1/2" ou 2" | MAT. | UN | 1 | 14.03 | 14.03
27.001.000003.MAT | Solução limpadora diluída em água | MAT. | L | 1 | 11.76 | 11.76
27.001.000004.MAT | Algodão industrial de penteadeira | MAT. | KG | 1 | 28.56 | 28.56
27.001.000005.MAT | Cera em pasta para superfícies de madeira | MAT. | KG | 1 | 39 | 39
27.001.000006.MAT | Estopa branca de primeira qualidade | MAT. | KG | 1 | 11.81 | 11.81
27.001.000007.MAT | Removedor de graxa a base de solvente não corrosivo | MAT. | L | 1 | 52.43 | 52.43
28.001.000001.MAT | Água para irrigação de gramados e áreas verdes em caminhão pipa | MAT. | M3 | 1 | 50 | 50
28.002.000001.MAT | Energia elétrica | MAT. | KW | 1 | 0.48 | 0.48
29.001.000002.MAT | Broca com ponta de widia Ø 1/2" x 160 mm | MAT. | UN | 1 | 14.68 | 14.68
29.001.000003.MAT | Bico de jato direcional para areia - Ø 1/4" | MAT. | UN | 1 | 276.6 | 276.6
29.001.000008.MAT | Ponteiro para rompedor Ø 32 mm x 16 cm | MAT. | UN | 1 | 160.67 | 160.67
29.001.000009.MAT | Disco diamantado anel contínuo para corte refrigerado de mármore Ø 110 mm | MAT. | UN | 1 | 19.51 | 19.51
29.001.000010.MAT | Tambor para betoneira 5 m³ | MAT. | UN | 1 | 17003.14 | 17003.14
29.001.000011.MAT | Conjunto de brocas integrais série 11 Ø 800 mm | MAT. | UN | 1 | 561.51 | 561.51
29.001.000012.MAT | Disco de desbaste Ø 7" x 1/4" | MAT. | UN | 1 | 11.43 | 11.43
29.001.000013.MAT | Tubo de aço para bomba de argamassa/concreto - Ø 5" | MAT. | M | 1 | 482.94 | 482.94
29.001.000016.MAT | Coroa de botões para perfuratriz Ø 50 mm | MAT. | UN | 1 | 467.41 | 467.41
29.001.000019.MAT | Punho sobre trator para HL-500 com rosca T-38 para perfuratriz | MAT. | UN | 1 | 850.16 | 850.16
29.001.000020.MAT | Broca com ponta de widia Ø 3/4" x 160 mm | MAT. | UN | 1 | 26.43 | 26.43
29.001.000022.MAT | Broca com ponta de widia Ø 3/8" x 160 mm | MAT. | UN | 1 | 10.68 | 10.68
29.001.000025.MAT | Lâmina para tambor de betoneira de 7 m³ | MAT. | CJ | 1 | 3315.63 | 3315.63
29.001.000027.MAT | Tambor para betoneira 7 m³ | MAT. | UN | 1 | 26253.06 | 26253.06
29.001.000028.MAT | Lâmina para tambor de betoneira de 5 m³ | MAT. | CJ | 1 | 2876.55 | 2876.55
29.001.000029.MAT | Ponteiro para rompedor Ø 28 mm x 40 cm | MAT. | UN | 1 | 157.99 | 157.99
29.001.000031.MAT | Rebolo para esmeril - Ø 6" / Ø furo: 1 1/4" / espessura: 1" | MAT. | UN | 1 | 51.5 | 51.5
29.001.000032.MAT | Escova circular com cerdas de aço | MAT. | UN | 1 | 57.94 | 57.94
29.001.000035.MAT | Escova para vassoura mecânica - largura: 2,44 m | MAT. | UN | 1 | 1898.68 | 1898.68
29.002.000001.MAT | Pneu 9x16x10 com câmara | MAT. | UN | 1 | 1013.78 | 1013.78
29.002.000003.MAT | Pneu 12x16.5 com câmara | MAT. | UN | 1 | 2100.72 | 2100.72
29.002.000004.MAT | Pneu 13.00x24 com câmara | MAT. | UN | 1 | 3143.22 | 3143.22
29.002.000005.MAT | Pneu 16.00x24 com câmara | MAT. | UN | 1 | 7302.84 | 7302.84
29.002.000006.MAT | Pneu 14.00x24 com câmara | MAT. | UN | 1 | 3578.18 | 3578.18
29.002.000007.MAT | Pneu 33x25x29 | MAT. | UN | 1 | 50652.2 | 50652.2
29.002.000008.MAT | Pneu 37x25x35 | MAT. | UN | 1 | 65209.01 | 65209.01
29.002.000009.MAT | Pneu 29.5x35 | MAT. | UN | 1 | 5657.05 | 5657.05
29.002.000011.MAT | Pneu 26.5x25 | MAT. | UN | 1 | 26921.27 | 26921.27
29.002.000012.MAT | Pneu 45x65x45 com 46 lonas | MAT. | UN | 1 | 6902.39 | 6902.39
29.002.000013.MAT | Pneu 14x24x10 sem câmara | MAT. | UN | 1 | 3232.78 | 3232.78
29.002.000015.MAT | Pneu 18,4x34x10 com câmara | MAT. | UN | 1 | 3872.28 | 3872.28
29.002.000018.MAT | Pneu 11x20x18 sem câmara | MAT. | UN | 1 | 3313.59 | 3313.59
29.002.000019.MAT | Pneu 6x16x8 com câmara | MAT. | UN | 1 | 431.31 | 431.31
29.002.000020.MAT | Pneu 10x20x16 com câmara | MAT. | UN | 1 | 1465.77 | 1465.77
29.002.000022.MAT | Pneu 9x20x14 com câmara | MAT. | UN | 1 | 1031.64 | 1031.64
29.002.000025.MAT | Pneu 11x22,5 sem câmara | MAT. | UN | 1 | 1995.66 | 1995.66
29.002.000026.MAT | Pneu 14,9x24x6 com câmara | MAT. | UN | 1 | 2407.28 | 2407.28
29.002.000027.MAT | Pneu 14,9x28x8 com câmara | MAT. | UN | 1 | 2535.36 | 2535.36
29.002.000029.MAT | Pneu 155x80x13 sem câmara | MAT. | UN | 1 | 286.19 | 286.19
29.002.000031.MAT | Pneu 11x22x16 com câmara | MAT. | UN | 1 | 1763.95 | 1763.95
29.002.000032.MAT | Pneu 16x24x16 sem câmara | MAT. | UN | 1 | 8607 | 8607
29.002.000034.MAT | Pneu 18,4x38x10 com câmara | MAT. | UN | 1 | 4524.16 | 4524.16
29.002.000035.MAT | Pneu 18x33x32 sem câmara | MAT. | UN | 1 | 26942.67 | 26942.67
29.002.000036.MAT | Pneu 23,1x26x8 com câmara | MAT. | UN | 1 | 5190.55 | 5190.55
29.002.000038.MAT | Pneu 29,5x80x22,5 sem câmara | MAT. | UN | 1 | 2286.82 | 2286.82
29.002.000040.MAT | Pneu 6x9x10 com câmara | MAT. | UN | 1 | 1110.42 | 1110.42
29.002.000041.MAT | Pneu 7,5x16x8 com câmara | MAT. | UN | 1 | 593.03 | 593.03
29.002.000042.MAT | Pneu 7x15x14 sem câmara | MAT. | UN | 1 | 2684.94 | 2684.94
29.002.000043.MAT | Pneu 7x16x8 com câmara | MAT. | UN | 1 | 569.82 | 569.82
29.002.000044.MAT | Pneu 9x20x14 sem câmara | MAT. | UN | 1 | 947.96 | 947.96
29.002.000046.MAT | Pneu 5.00x6x12 sem câmara | MAT. | UN | 1 | 203.28 | 203.28
29.002.000048.MAT | Pneu 175x70x13 sem câmara | MAT. | UN | 1 | 223.46 | 223.46
29.002.000049.MAT | Pneu 12,4x24x6 com câmara | MAT. | UN | 1 | 1722.03 | 1722.03
29.002.000050.MAT | Pneu 225x75x15 sem câmara | MAT. | UN | 1 | 870.02 | 870.02
29.002.000054.MAT | Pneu 23.5x25 | MAT. | UN | 1 | 11158.58 | 11158.58
29.002.000055.MAT | Pneu 50x80x57 com câmara | MAT. | UN | 1 | 6828.52 | 6828.52
29.002.000056.MAT | Pneu 20.5x25 diagonal com anel de vedação - O´Ring OR 325 T 12 lonas | MAT. | UN | 1 | 13215.55 | 13215.55
29.002.000057.MAT | Pneu 17.5x25 diagonal com anel de vedação - O´Ring OR 25 TU 12 lonas | MAT. | UN | 1 | 6720.72 | 6720.72
29.002.000058.MAT | Pneu 23.5x25 com anel de vedação - O´Ring OR 325 T 16 lonas | MAT. | UN | 1 | 13745.98 | 13745.98
29.002.000059.MAT | Pneu 340x80x18 com câmara AWD combinação dianteira | MAT. | UN | 1 | 6841.26 | 6841.26
29.002.000060.MAT | Pneu 19.5x24,10 com câmara AWD traseiro | MAT. | UN | 1 | 5501.36 | 5501.36
29.002.000061.MAT | Pneu 16.9x28 com câmara AWD traseiro | MAT. | UN | 1 | 5229.78 | 5229.78
29.002.000062.MAT | Pneu 340x80x18 com câmara AWD dianteiro | MAT. | UN | 1 | 6866.73 | 6866.73
29.002.000063.MAT | Pneu 19.5x24 com câmara AWD traseiro | MAT. | UN | 1 | 6347.06 | 6347.06
29.002.000064.MAT | Pneu 10x16.5 com câmara | MAT. | UN | 1 | 1831.88 | 1831.88
29.002.090065.MAT | Pneu 225x75x16 sem câmara | MAT. | UN | 1 | 1044.06 | 1044.06
29.002.090066.MAT | Pneu 245x75x16 sem câmara | MAT. | UN | 1 | 178.58 | 178.58
60.080.000001.MAT | Tubo PEAD - PE 80 - PN 10 Kg/cm²- SDR 13,6 - Ø 63 mm | MAT. | M | 1 | 11.57 | 11.57
60.080.000002.MAT | Tubo PEAD - PE 80 - PN 10 Kg/cm²- SDR 13,6 - Ø 75 mm | MAT. | M | 1 | 16.33 | 16.33
60.080.000003.MAT | Tubo PEAD - PE 80 - PN 10 Kg/cm²- SDR 13,6 - Ø 90 mm | MAT. | M | 1 | 23.48 | 23.48
60.080.000004.MAT | Tubo PEAD - PE 80 - PN 10 Kg/cm²- SDR 13,6 - Ø 110 mm | MAT. | M | 1 | 34.95 | 34.95
60.080.000005.MAT | Tubo PEAD - PE 80 - PN 10 Kg/cm²- SDR 13,6 - Ø 125 mm | MAT. | M | 1 | 45.09 | 45.09
60.080.000006.MAT | Tubo PEAD - PE 80 - PN 10 Kg/cm²- SDR 13,6 - Ø 140 mm | MAT. | M | 1 | 55.97 | 55.97
60.080.000007.MAT | Tubo PEAD - PE 80 - PN 10 Kg/cm²- SDR 13,6 - Ø 160 mm | MAT. | M | 1 | 73.04 | 73.04
60.080.000008.MAT | Tubo PEAD - PE 80 - PN 10 Kg/cm²- SDR 13,6 - Ø 180 mm | MAT. | M | 1 | 92.39 | 92.39
60.080.000009.MAT | Tubo PEAD - PE 80 - PN 10 Kg/cm²- SDR 13,6 - Ø 200 mm | MAT. | M | 1 | 140.26 | 140.26
60.080.000010.MAT | Tubo PEAD - PE 80 - PN 10 Kg/cm²- SDR 13,6 - Ø 225 mm | MAT. | M | 1 | 176.92 | 176.92
60.080.000011.MAT | Tubo PEAD - PE 80 - PN 10 Kg/cm²- SDR 13,6 - Ø 250 mm | MAT. | M | 1 | 218.89 | 218.89
60.080.000012.MAT | Tubo PEAD - PE 80 - PN 10 Kg/cm²- SDR 13,6 - Ø 280 mm | MAT. | M | 1 | 273.99 | 273.99
60.080.000013.MAT | Tubo PEAD - PE 80 - PN 10 Kg/cm²- SDR 13,6 - Ø 315 mm | MAT. | M | 1 | 346.93 | 346.93
60.080.000014.MAT | Tubo PEAD - PE 80 - PN 10 Kg/cm²- SDR 13,6 - Ø 355 mm | MAT. | M | 1 | 439.45 | 439.45
60.080.000015.MAT | Tubo PEAD - PE 80 - PN 10 Kg/cm²- SDR 13,6 - Ø 400 mm | MAT. | M | 1 | 558.56 | 558.56
60.081.000001.MAT | Tubo PEAD - PE 100 - PN 12,5 Kg/cm²- SDR 13,6 - Ø 63 mm | MAT. | M | 1 | 14.06 | 14.06
60.081.000002.MAT | Tubo PEAD - PE 100 - PN 12,5 Kg/cm²- SDR 13,6 - Ø 75 mm | MAT. | M | 1 | 19.91 | 19.91
60.081.000003.MAT | Tubo PEAD - PE 100 - PN 12,5 Kg/cm²- SDR 13,6 - Ø 90 mm | MAT. | M | 1 | 28.53 | 28.53
60.081.000004.MAT | Tubo PEAD - PE 100 - PN 12,5 Kg/cm²- SDR 13,6 - Ø 110 mm | MAT. | M | 1 | 42.71 | 42.71
60.081.000005.MAT | Tubo PEAD - PE 100 - PN 12,5 Kg/cm²- SDR 13,6 - Ø 125 mm | MAT. | M | 1 | 54.98 | 54.98
60.081.000006.MAT | Tubo PEAD - PE 100 - PN 12,5 Kg/cm²- SDR 13,6 - Ø 140 mm | MAT. | M | 1 | 68.79 | 68.79
60.081.000007.MAT | Tubo PEAD - PE 100 - PN 12,5 Kg/cm²- SDR 13,6 - Ø 160 mm | MAT. | M | 1 | 89.69 | 89.69
60.081.000008.MAT | Tubo PEAD - PE 100 - PN 12,5 Kg/cm²- SDR 13,6 - Ø 180 mm | MAT. | M | 1 | 113.75 | 113.75
60.081.000009.MAT | Tubo PEAD - PE 100 - PN 12,5 Kg/cm²- SDR 13,6 - Ø 200 mm | MAT. | M | 1 | 140.26 | 140.26
60.081.000010.MAT | Tubo PEAD - PE 100 - PN 12,5 Kg/cm²- SDR 13,6 - Ø 225 mm | MAT. | M | 1 | 176.92 | 176.92
60.081.000011.MAT | Tubo PEAD - PE 100 - PN 12,5 Kg/cm²- SDR 13,6 - Ø 250 mm | MAT. | M | 1 | 218.89 | 218.89
60.081.000012.MAT | Tubo PEAD - PE 100 - PN 12,5 Kg/cm²- SDR 13,6 - Ø 280 mm | MAT. | M | 1 | 273.99 | 273.99
60.081.000013.MAT | Tubo PEAD - PE 100 - PN 12,5 Kg/cm²- SDR 13,6 - Ø 315 mm | MAT. | M | 1 | 346.93 | 346.93
60.081.000014.MAT | Tubo PEAD - PE 100 - PN 12,5 Kg/cm²- SDR 13,6 - Ø 355 mm | MAT. | M | 1 | 439.45 | 439.45
60.081.000015.MAT | Tubo PEAD - PE 100 - PN 12,5 Kg/cm²- SDR 13,6 - Ø 400 mm | MAT. | M | 1 | 558.56 | 558.56
60.082.000001.MAT | Tubo PEAD - PE 80 - PN 12,5 Kg/cm²- SDR 11 - Ø 63 mm | MAT. | M | 1 | 16.92 | 16.92
60.082.000002.MAT | Tubo PEAD - PE 80 - PN 12,5 Kg/cm²- SDR 11 - Ø 75 mm | MAT. | M | 1 | 23.96 | 23.96
60.082.000003.MAT | Tubo PEAD - PE 80 - PN 12,5 Kg/cm²- SDR 11 - Ø 90 mm | MAT. | M | 1 | 34.28 | 34.28
60.082.000004.MAT | Tubo PEAD - PE 80 - PN 12,5 Kg/cm²- SDR 11 - Ø 110 mm | MAT. | M | 1 | 50.85 | 50.85
60.082.000005.MAT | Tubo PEAD - PE 80 - PN 12,5 Kg/cm²- SDR 11 - Ø 125 mm | MAT. | M | 1 | 65.96 | 65.96
60.082.000006.MAT | Tubo PEAD - PE 80 - PN 12,5 Kg/cm²- SDR 11 - Ø 140 mm | MAT. | M | 1 | 82.77 | 82.77
60.082.000007.MAT | Tubo PEAD - PE 80 - PN 12,5 Kg/cm²- SDR 11 - Ø 160 mm | MAT. | M | 1 | 107.93 | 107.93
60.082.000008.MAT | Tubo PEAD - PE 80 - PN 12,5 Kg/cm²- SDR 11 - Ø 180 mm | MAT. | M | 1 | 136.44 | 136.44
60.082.000009.MAT | Tubo PEAD - PE 80 - PN 12,5 Kg/cm²- SDR 11 - Ø 200 mm | MAT. | M | 1 | 168.26 | 168.26
60.082.000010.MAT | Tubo PEAD - PE 80 - PN 12,5 Kg/cm²- SDR 11 - Ø 225 mm | MAT. | M | 1 | 212.95 | 212.95
60.082.000011.MAT | Tubo PEAD - PE 80 - PN 12,5 Kg/cm²- SDR 11 - Ø 250 mm | MAT. | M | 1 | 262.91 | 262.91
60.082.000012.MAT | Tubo PEAD - PE 80 - PN 12,5 Kg/cm²- SDR 11 - Ø 280 mm | MAT. | M | 1 | 329.46 | 329.46
60.082.000013.MAT | Tubo PEAD - PE 80 - PN 12,5 Kg/cm²- SDR 11 - Ø 315 mm | MAT. | M | 1 | 416.9 | 416.9
60.082.000014.MAT | Tubo PEAD - PE 80 - PN 12,5 Kg/cm²- SDR 11 - Ø 355 mm | MAT. | M | 1 | 529.01 | 529.01
60.082.000015.MAT | Tubo PEAD - PE 80 - PN 12,5 Kg/cm²- SDR 11 - Ø 400 mm | MAT. | M | 1 | 671.49 | 671.49
60.083.000001.MAT | Tubo PEAD - PE 100 - PN 16 Kg/cm²- SDR 11 - Ø 63 mm | MAT. | M | 1 | 16.93 | 16.93
60.083.000002.MAT | Tubo PEAD - PE 100 - PN 16 Kg/cm²- SDR 11 - Ø 75 mm | MAT. | M | 1 | 23.96 | 23.96
60.083.000003.MAT | Tubo PEAD - PE 100 - PN 16 Kg/cm²- SDR 11 - Ø 90 mm | MAT. | M | 1 | 34.28 | 34.28
60.083.000004.MAT | Tubo PEAD - PE 100 - PN 16 Kg/cm²- SDR 11 - Ø 110 mm | MAT. | M | 1 | 50.85 | 50.85
60.083.000005.MAT | Tubo PEAD - PE 100 - PN 16 Kg/cm²- SDR 11 - Ø 125 mm | MAT. | M | 1 | 65.96 | 65.96
60.083.000006.MAT | Tubo PEAD - PE 100 - PN 16 Kg/cm²- SDR 11 - Ø 140 mm | MAT. | M | 1 | 82.77 | 82.77
60.083.000007.MAT | Tubo PEAD - PE 100 - PN 16 Kg/cm²- SDR 11 - Ø 160 mm | MAT. | M | 1 | 107.93 | 107.93
60.083.000008.MAT | Tubo PEAD - PE 100 - PN 16 Kg/cm²- SDR 11 - Ø 180 mm | MAT. | M | 1 | 136.44 | 136.44
60.083.000009.MAT | Tubo PEAD - PE 100 - PN 16 Kg/cm²- SDR 11 - Ø 200 mm | MAT. | M | 1 | 168.26 | 168.26
60.083.000010.MAT | Tubo PEAD - PE 100 - PN 16 Kg/cm²- SDR 11 - Ø 225 mm | MAT. | M | 1 | 212.95 | 212.95
60.083.000011.MAT | Tubo PEAD - PE 100 - PN 16 Kg/cm²- SDR 11 - Ø 250 mm | MAT. | M | 1 | 262.91 | 262.91
60.083.000012.MAT | Tubo PEAD - PE 100 - PN 16 Kg/cm²- SDR 11 - Ø 280 mm | MAT. | M | 1 | 329.46 | 329.46
60.083.000013.MAT | Tubo PEAD - PE 100 - PN 16 Kg/cm²- SDR 11 - Ø 315 mm | MAT. | M | 1 | 416.9 | 416.9
60.083.000014.MAT | Tubo PEAD - PE 100 - PN 16 Kg/cm²- SDR 11 - Ø 355 mm | MAT. | M | 1 | 529.01 | 529.01
60.083.000015.MAT | Tubo PEAD - PE 100 - PN 16 Kg/cm²- SDR 11 - Ø 400 mm | MAT. | M | 1 | 671.49 | 671.49
60.083.000016.MAT | Luva PEAD - PE 100 - PN 12,5 Kg/cm²- Ø 63 mm | MAT. | UN | 1 | 44.44 | 44.44
60.083.000017.MAT | Luva PEAD - PE 100 - PN 12,5 Kg/cm²- Ø 75 mm | MAT. | UN | 1 | 55.3 | 55.3
60.083.000018.MAT | Luva PEAD - PE 100 - PN 12,5 Kg/cm²- Ø 90 mm | MAT. | UN | 1 | 61.18 | 61.18
60.083.000019.MAT | Luva PEAD - PE 100 - PN 12,5 Kg/cm²- Ø 110 mm | MAT. | UN | 1 | 76.65 | 76.65
60.083.000020.MAT | Luva PEAD - PE 100 - PN 12,5 Kg/cm²- Ø 125 mm | MAT. | UN | 1 | 82.28 | 82.28
60.083.000021.MAT | Luva PEAD - PE 100 - PN 12,5 Kg/cm²- Ø 140 mm | MAT. | UN | 1 | 86.97 | 86.97
60.083.000022.MAT | Luva PEAD - PE 100 - PN 12,5 Kg/cm²- Ø 160 mm | MAT. | UN | 1 | 95.87 | 95.87
60.083.000023.MAT | Luva PEAD - PE 100 - PN 12,5 Kg/cm²- Ø 180 mm | MAT. | UN | 1 | 107.84 | 107.84
60.083.000024.MAT | Luva PEAD - PE 100 - PN 12,5 Kg/cm²- Ø 200 mm | MAT. | UN | 1 | 147.43 | 147.43
60.083.000025.MAT | Luva PEAD - PE 100 - PN 12,5 Kg/cm²- Ø 225 mm | MAT. | UN | 1 | 194.08 | 194.08
60.083.000026.MAT | Luva PEAD - PE 100 - PN 12,5 Kg/cm²- Ø 250 mm | MAT. | UN | 1 | 715.51 | 715.51
60.083.000027.MAT | Luva PEAD - PE 100 - PN 12,5 Kg/cm²- Ø 280 mm | MAT. | UN | 1 | 811.08 | 811.08
60.083.000028.MAT | Luva PEAD - PE 100 - PN 12,5 Kg/cm²- Ø 315 mm | MAT. | UN | 1 | 1022.79 | 1022.79
60.083.000029.MAT | Luva PEAD - PE 100 - PN 12,5 Kg/cm²- Ø 355 mm | MAT. | UN | 1 | 1210.37 | 1210.37
60.083.000030.MAT | Luva PEAD - PE 100 - PN 12,5 Kg/cm²- Ø 400 mm | MAT. | UN | 1 | 1281.83 | 1281.83
60.083.000031.MAT | Curva 90° PEAD - PE 100 - PN 12,5 Kg/cm²- Ø 63 mm | MAT. | UN | 1 | 38.95 | 38.95
60.083.000032.MAT | Curva 90° PEAD - PE 100 - PN 12,5 Kg/cm²- Ø 75 mm | MAT. | UN | 1 | 54.4 | 54.4
60.083.000033.MAT | Curva 90° PEAD - PE 100 - PN 12,5 Kg/cm²- Ø 90 mm | MAT. | UN | 1 | 60.18 | 60.18
60.083.000034.MAT | Curva 90° PEAD - PE 100 - PN 12,5 Kg/cm²- Ø 110 mm | MAT. | UN | 1 | 84.81 | 84.81
60.083.000035.MAT | Curva 90° PEAD - PE 100 - PN 12,5 Kg/cm²- Ø 125 mm | MAT. | UN | 1 | 123.42 | 123.42
60.083.000036.MAT | Curva 90° PEAD - PE 100 - PN 12,5 Kg/cm²- Ø 140 mm | MAT. | UN | 1 | 130.46 | 130.46
60.083.000037.MAT | Curva 90° PEAD - PE 100 - PN 12,5 Kg/cm²- Ø 160 mm | MAT. | UN | 1 | 143.83 | 143.83
60.083.000038.MAT | Curva 90° PEAD - PE 100 - PN 12,5 Kg/cm²- Ø 180 mm | MAT. | UN | 1 | 161.79 | 161.79
60.083.000039.MAT | Curva 90° PEAD - PE 100 - PN 12,5 Kg/cm²- Ø 200 mm | MAT. | UN | 1 | 221.18 | 221.18
60.083.000040.MAT | Curva 90° PEAD - PE 100 - PN 12,5 Kg/cm²- Ø 225 mm | MAT. | UN | 1 | 291.15 | 291.15
60.083.000041.MAT | Curva 90° PEAD - PE 100 - PN 12,5 Kg/cm²- Ø 250 mm | MAT. | UN | 1 | 1073.41 | 1073.41
60.083.000042.MAT | Curva 90° PEAD - PE 100 - PN 12,5 Kg/cm²- Ø 280 mm | MAT. | UN | 1 | 1216.81 | 1216.81
60.083.000043.MAT | Curva 90° PEAD - PE 100 - PN 12,5 Kg/cm²- Ø 315 mm | MAT. | UN | 1 | 1534.4 | 1534.4
60.083.000044.MAT | Curva 90° PEAD - PE 100 - PN 12,5 Kg/cm²- Ø 355 mm | MAT. | UN | 1 | 1815.83 | 1815.83
60.083.000045.MAT | Curva 90° PEAD - PE 100 - PN 12,5 Kg/cm²- Ø 400 mm | MAT. | UN | 1 | 1923.03 | 1923.03
60.083.000046.MAT | Cap PEAD - PE 100 - PN 12,5 Kg/cm²- Ø 63 mm | MAT. | UN | 1 | 110.26 | 110.26
60.083.000047.MAT | Cap PEAD - PE 100 - PN 12,5 Kg/cm²- Ø 75 mm | MAT. | UN | 1 | 154.39 | 154.39
60.083.000048.MAT | Cap PEAD - PE 100 - PN 12,5 Kg/cm²- Ø 90 mm | MAT. | UN | 1 | 182.17 | 182.17
60.083.000049.MAT | Cap PEAD - PE 100 - PN 12,5 Kg/cm²- Ø 110 mm | MAT. | UN | 1 | 346.13 | 346.13
60.083.000050.MAT | Cap PEAD - PE 100 - PN 12,5 Kg/cm²- Ø 125 mm | MAT. | UN | 1 | 398.04 | 398.04
60.083.000051.MAT | Cap PEAD - PE 100 - PN 12,5 Kg/cm²- Ø 140 mm | MAT. | UN | 1 | 407.77 | 407.77
60.083.000052.MAT | Cap PEAD - PE 100 - PN 12,5 Kg/cm²- Ø 160 mm | MAT. | UN | 1 | 509.7 | 509.7
60.083.000053.MAT | Cap PEAD - PE 100 - PN 12,5 Kg/cm²- Ø 180 mm | MAT. | UN | 1 | 601.19 | 601.19
60.083.000054.MAT | Cap PEAD - PE 100 - PN 12,5 Kg/cm²- Ø 200 mm | MAT. | UN | 1 | 653.46 | 653.46
60.083.000055.MAT | Cap PEAD - PE 100 - PN 12,5 Kg/cm²- Ø 225 mm | MAT. | UN | 1 | 810.3 | 810.3
60.083.000056.MAT | Cap PEAD - PE 100 - PN 12,5 Kg/cm²- Ø 250 mm | MAT. | UN | 1 | 1045.55 | 1045.55
60.083.000057.MAT | Cap PEAD - PE 100 - PN 12,5 Kg/cm²- Ø 280 mm | MAT. | UN | 1 | 1241.59 | 1241.59
60.083.000058.MAT | Cap PEAD - PE 100 - PN 12,5 Kg/cm²- Ø 315 mm | MAT. | UN | 1 | 1986.54 | 1986.54
60.083.000059.MAT | Cap PEAD - PE 100 - PN 12,5 Kg/cm²- Ø 355 mm | MAT. | UN | 1 | 2744.56 | 2744.56
60.083.000060.MAT | Cap PEAD - PE 100 - PN 12,5 Kg/cm²- Ø 400 mm | MAT. | UN | 1 | 2809.9 | 2809.9
60.084.000001.MAT | Tubo PVC PBA - JEI - Classe 12 - 6 Kg/cm²- Ø 50 mm | MAT. | M | 1 | 20.67 | 20.67
60.084.000002.MAT | Tubo PVC PBA - JEI - Classe 12 - 6 Kg/cm²- Ø 75 mm | MAT. | M | 1 | 29.18 | 29.18
60.084.000003.MAT | Tubo PVC PBA - JEI - Classe 12 - 6 Kg/cm²- Ø 100 mm | MAT. | M | 1 | 62.41 | 62.41
60.084.000004.MAT | Tubo PVC PBA - JEI - Classe 15 - 7,5 Kg/cm²- Ø 50 mm | MAT. | M | 1 | 28.94 | 28.94
60.084.000005.MAT | Tubo PVC PBA - JEI - Classe 15 - 7,5 Kg/cm²- Ø 75 mm | MAT. | M | 1 | 40.86 | 40.86
60.084.000006.MAT | Tubo PVC PBA - JEI - Classe 15 - 7,5 Kg/cm²- Ø 100 mm | MAT. | M | 1 | 87.38 | 87.38
60.084.000007.MAT | Tubo PVC PBA - JEI - Classe 20 - 10 Kg/cm²- Ø 50 mm | MAT. | M | 1 | 34.74 | 34.74
60.084.000008.MAT | Tubo PVC PBA - JEI - Classe 20 - 10 Kg/cm²- Ø 75 mm | MAT. | M | 1 | 49.02 | 49.02
60.084.000009.MAT | Tubo PVC PBA - JEI - Classe 20 - 10 Kg/cm²- Ø 100 mm | MAT. | M | 1 | 104.86 | 104.86
60.085.000001.MAT | Tubo PVC PBA - JE - Classe 12 - 6 Kg/cm²- Ø 50 mm | MAT. | M | 1 | 19.63 | 19.63
60.085.000002.MAT | Tubo PVC PBA - JE - Classe 12 - 6 Kg/cm²- Ø 75 mm | MAT. | M | 1 | 27.72 | 27.72
60.085.000003.MAT | Tubo PVC PBA - JE - Classe 12 - 6 Kg/cm²- Ø 100 mm | MAT. | M | 1 | 59.29 | 59.29
60.085.000004.MAT | Tubo PVC PBA - JE - Classe 15 - 7,5 Kg/cm²- Ø 50 mm | MAT. | M | 1 | 27.49 | 27.49
60.085.000005.MAT | Tubo PVC PBA - JE - Classe 15 - 7,5 Kg/cm²- Ø 75 mm | MAT. | M | 1 | 38.8 | 38.8
60.085.000006.MAT | Tubo PVC PBA - JE - Classe 15 - 7,5 Kg/cm²- Ø 100 mm | MAT. | M | 1 | 83.01 | 83.01
60.085.000007.MAT | Tubo PVC PBA - JE - Classe 20 - 10 Kg/cm²- Ø 50 mm | MAT. | M | 1 | 33 | 33
60.085.000008.MAT | Tubo PVC PBA - JE - Classe 20 - 10 Kg/cm²- Ø 75 mm | MAT. | M | 1 | 46.58 | 46.58
60.085.000009.MAT | Tubo PVC PBA - JE - Classe 20 - 10 Kg/cm²- Ø 100 mm | MAT. | M | 1 | 99.6 | 99.6
60.086.000001.MAT | Curva 90º PVC PBA JE - Ø 50 mm | MAT. | UN | 1 | 30.22 | 30.22
60.086.000002.MAT | Curva 90º PVC PBA JE - Ø 75 mm | MAT. | UN | 1 | 42.65 | 42.65
60.086.000003.MAT | Curva 90º PVC PBA JE - Ø 100 mm | MAT. | UN | 1 | 91.23 | 91.23
60.086.000004.MAT | Cap PVC PBA JE - Ø 50 mm | MAT. | UN | 1 | 127.66 | 127.66
60.086.000005.MAT | Cap PVC PBA JE - Ø 75 mm | MAT. | UN | 1 | 180.17 | 180.17
60.086.000006.MAT | Cap PVC PBA JE - Ø 100 mm | MAT. | UN | 1 | 385.41 | 385.41
60.086.000007.MAT | Luva simples PVC PBA JE - Ø 50 mm | MAT. | UN | 1 | 68.73 | 68.73
60.086.000008.MAT | Luva simples PVC PBA JE - Ø 75 mm | MAT. | UN | 1 | 97.03 | 97.03
60.086.000009.MAT | Luva simples PVC PBA JE - Ø 100 mm | MAT. | UN | 1 | 207.53 | 207.53
60.086.000010.MAT | Luva de correr PVC PBA JE - Ø 50 mm | MAT. | UN | 1 | 85.92 | 85.92
60.086.000011.MAT | Luva de correr PVC PBA JE - Ø 75 mm | MAT. | UN | 1 | 121.27 | 121.27
60.086.000012.MAT | Luva de correr PVC PBA JE - Ø 100 mm | MAT. | UN | 1 | 259.41 | 259.41
60.086.000013.MAT | Anel de borracha para tubo PVC PBA Ø 50 | MAT. | UN | 1 | 3.2 | 3.2
60.086.000014.MAT | Anel de borracha para tubo PVC PBA Ø 75 | MAT. | UN | 1 | 4.26 | 4.26
60.086.000015.MAT | Anel de borracha para tubo PVC PBA Ø 100 | MAT. | UN | 1 | 5.38 | 5.38
60.087.000001.MAT | Tubo MPVC DEFoFo JEI Ø 100 mm | MAT. | M | 1 | 65.09 | 65.09
60.087.000002.MAT | Tubo MPVC DEFoFo JEI Ø 150 mm | MAT. | M | 1 | 132.66 | 132.66
60.087.000003.MAT | Tubo MPVC DEFoFo JEI Ø 200 mm | MAT. | M | 1 | 224.41 | 224.41
60.087.000004.MAT | Tubo MPVC DEFoFo JEI Ø 250 mm | MAT. | M | 1 | 340.78 | 340.78
60.087.000005.MAT | Tubo MPVC DEFoFo JEI Ø 300 mm | MAT. | M | 1 | 497.03 | 497.03
60.087.000006.MAT | Tubo MPVC DEFoFo JEI Ø 400 mm | MAT. | M | 1 | 1013.38 | 1013.38
60.087.000007.MAT | Tubo MPVC DEFoFo JEI Ø 500 mm | MAT. | M | 1 | 1758.27 | 1758.27
60.087.000008.MAT | Luva de correr MPVC DEFoFo JEI Ø 100 mm | MAT. | UN | 1 | 90.45 | 90.45
60.087.000009.MAT | Luva de correr MPVC DEFoFo JEI Ø 150 mm | MAT. | UN | 1 | 184.33 | 184.33
60.087.000010.MAT | Luva de correr MPVC DEFoFo JEI Ø 200 mm | MAT. | UN | 1 | 311.81 | 311.81
60.087.000011.MAT | Luva de correr MPVC DEFoFo JEI Ø 250 mm | MAT. | UN | 1 | 473.52 | 473.52
60.087.000012.MAT | Luva de correr MPVC DEFoFo JEI Ø 300 mm | MAT. | UN | 1 | 690.62 | 690.62
60.087.000013.MAT | Luva de correr MPVC DEFoFo JEI Ø 400 mm | MAT. | UN | 1 | 1408.1 | 1408.1
60.087.000014.MAT | Luva de correr MPVC DEFoFo JEI Ø 500 mm | MAT. | UN | 1 | 2443.11 | 2443.11
60.088.000001.MAT | Tubo corrugado PEAD coletor de esgoto Ø 450 mm | MAT. | M | 1 | 748.75 | 748.75
60.088.000002.MAT | Tubo corrugado PEAD coletor de esgoto Ø 600 mm | MAT. | M | 1 | 998.33 | 998.33
60.088.000003.MAT | Tubo corrugado PEAD coletor de esgoto Ø 750 mm | MAT. | M | 1 | 1247.91 | 1247.91
60.088.000004.MAT | Tubo corrugado PEAD coletor de esgoto Ø 900 mm | MAT. | M | 1 | 1497.49 | 1497.49
60.088.000005.MAT | Tubo corrugado PEAD coletor de esgoto Ø 1050 mm | MAT. | M | 1 | 1747.07 | 1747.07
60.088.000006.MAT | Tubo corrugado PEAD coletor de esgoto Ø 1200 mm | MAT. | M | 1 | 1996.66 | 1996.66
60.089.000001.MAT | Tubo PVC coletor de esgoto JEI Ø 100 mm | MAT. | M | 1 | 22.89 | 22.89
60.089.000002.MAT | Tubo PVC coletor de esgoto JEI Ø 150 mm | MAT. | M | 1 | 46.99 | 46.99
60.089.000003.MAT | Tubo PVC coletor de esgoto JEI Ø 200 mm | MAT. | M | 1 | 73.63 | 73.63
60.089.000004.MAT | Tubo PVC coletor de esgoto JEI Ø 250 mm | MAT. | M | 1 | 127.41 | 127.41
60.089.000005.MAT | Tubo PVC coletor de esgoto JEI Ø 300 mm | MAT. | M | 1 | 203.25 | 203.25
60.089.000006.MAT | Tubo PVC coletor de esgoto JEI Ø 350 mm | MAT. | M | 1 | 268.06 | 268.06
60.089.000007.MAT | Tubo PVC coletor de esgoto JEI Ø 400 mm | MAT. | M | 1 | 335.93 | 335.93
60.089.000008.MAT | Tubo corrugado PVC coletor de esgoto Ø 150 mm | MAT. | M | 1 | 41.64 | 41.64
60.089.000009.MAT | Tubo corrugado PVC coletor de esgoto Ø 200 mm | MAT. | M | 1 | 65.23 | 65.23
60.089.000010.MAT | Tubo corrugado PVC coletor de esgoto Ø 250 mm | MAT. | M | 1 | 112.89 | 112.89
60.089.000011.MAT | Tubo corrugado PVC coletor de esgoto Ø 300 mm | MAT. | M | 1 | 180.07 | 180.07
60.089.000012.MAT | Tubo corrugado PVC coletor de esgoto Ø 350 mm | MAT. | M | 1 | 237.5 | 237.5
60.089.000013.MAT | Tubo corrugado PVC coletor de esgoto Ø 400 mm | MAT. | M | 1 | 297.63 | 297.63
60.089.000014.MAT | Cap PVC coletor de esgoto JEI Ø 100 mm | MAT. | UN | 1 | 10.76 | 10.76
60.089.000015.MAT | Cap PVC coletor de esgoto JEI Ø 150 mm | MAT. | UN | 1 | 22.08 | 22.08
60.089.000016.MAT | Cap PVC coletor de esgoto JEI Ø 200 mm | MAT. | UN | 1 | 34.61 | 34.61
60.089.000017.MAT | Cap PVC coletor de esgoto JEI Ø 250 mm | MAT. | UN | 1 | 59.88 | 59.88
60.089.000018.MAT | Cap PVC coletor de esgoto JEI Ø 300 mm | MAT. | UN | 1 | 95.52 | 95.52
60.089.000019.MAT | Cap PVC coletor de esgoto JEI Ø 350 mm | MAT. | UN | 1 | 125.99 | 125.99
60.089.000020.MAT | Cap PVC coletor de esgoto JEI Ø 400 mm | MAT. | UN | 1 | 157.88 | 157.88
60.089.000021.MAT | Curva 90º PVC coletor de esgoto JEI Ø 100 mm | MAT. | UN | 1 | 52.65 | 52.65
60.089.000022.MAT | Curva 90º PVC coletor de esgoto JEI Ø 150 mm | MAT. | UN | 1 | 108.09 | 108.09
60.089.000023.MAT | Curva 90º PVC coletor de esgoto JEI Ø 200 mm | MAT. | UN | 1 | 169.35 | 169.35
60.089.000024.MAT | Curva 90º PVC coletor de esgoto JEI Ø 250 mm | MAT. | UN | 1 | 293.04 | 293.04
60.089.000025.MAT | Curva 90º PVC coletor de esgoto JEI Ø 300 mm | MAT. | UN | 1 | 467.47 | 467.47
60.089.000026.MAT | Curva 90º PVC coletor de esgoto JEI Ø 350 mm | MAT. | UN | 1 | 616.54 | 616.54
60.089.000027.MAT | Curva 90º PVC coletor de esgoto JEI Ø 400 mm | MAT. | UN | 1 | 772.63 | 772.63
60.089.000028.MAT | Luva de correr PVC coletor de esgoto JEI Ø 100 mm | MAT. | UN | 1 | 18.32 | 18.32
60.089.000029.MAT | Luva de correr PVC coletor de esgoto JEI Ø 150 mm | MAT. | UN | 1 | 37.6 | 37.6
60.089.000030.MAT | Luva de correr PVC coletor de esgoto JEI Ø 200 mm | MAT. | UN | 1 | 58.9 | 58.9
60.089.000031.MAT | Luva de correr PVC coletor de esgoto JEI Ø 250 mm | MAT. | UN | 1 | 101.93 | 101.93
60.089.000032.MAT | Luva de correr PVC coletor de esgoto JEI Ø 300 mm | MAT. | UN | 1 | 162.6 | 162.6
60.089.000033.MAT | Luva de correr PVC coletor de esgoto JEI Ø 350 mm | MAT. | UN | 1 | 214.46 | 214.46
60.089.000034.MAT | Luva de correr PVC coletor de esgoto JEI Ø 400 mm | MAT. | UN | 1 | 268.75 | 268.75
60.089.000035.MAT | Selim PVC coletor de esgoto JEI Ø 150x100 mm | MAT. | UN | 1 | 29.96 | 29.96
60.089.000036.MAT | Selim PVC coletor de esgoto JEI Ø 200x100 mm | MAT. | UN | 1 | 58.6 | 58.6
60.089.000037.MAT | Selim PVC coletor de esgoto JEI Ø 250x100 mm | MAT. | UN | 1 | 75.25 | 75.25
60.089.000038.MAT | Selim PVC coletor de esgoto JEI Ø 300x100 mm | MAT. | UN | 1 | 75.84 | 75.84
60.089.000039.MAT | Til radial PVC coletor de esgoto Ø 150 mm | MAT. | UN | 1 | 940.62 | 940.62
60.089.000040.MAT | Til radial PVC coletor de esgoto Ø 300 mm | MAT. | UN | 1 | 2896.59 | 2896.59
60.090.000001.MAT | Tubo corrugado PEAD para drenagem Ø 100 mm | MAT. | M | 1 | 14.13 | 14.13
60.090.000002.MAT | Tubo corrugado PEAD para drenagem Ø 150 mm | MAT. | M | 1 | 26.66 | 26.66
60.090.000003.MAT | Tubo corrugado PEAD para drenagem Ø 200 mm | MAT. | M | 1 | 30.69 | 30.69
60.090.000004.MAT | Tubo corrugado PEAD para drenagem Ø 250 mm | MAT. | M | 1 | 37.57 | 37.57
60.090.000005.MAT | Tubo corrugado PEAD para drenagem Ø 300 mm | MAT. | M | 1 | 44.79 | 44.79
60.090.000006.MAT | Tubo corrugado PEAD para drenagem Ø 375 mm | MAT. | M | 1 | 50.61 | 50.61
60.090.000007.MAT | Tubo corrugado PEAD para drenagem Ø 450 mm | MAT. | M | 1 | 58.58 | 58.58
60.090.000008.MAT | Tubo corrugado PEAD para drenagem Ø 600 mm | MAT. | M | 1 | 84.85 | 84.85
60.090.000009.MAT | Tubo corrugado PEAD para drenagem Ø 750 mm | MAT. | M | 1 | 107.57 | 107.57
60.090.000010.MAT | Tubo corrugado PEAD para drenagem Ø 900 mm | MAT. | M | 1 | 174.41 | 174.41
60.090.000011.MAT | Tubo corrugado PEAD para drenagem Ø 1050 mm | MAT. | M | 1 | 223.83 | 223.83
60.090.000012.MAT | Tubo corrugado PEAD para drenagem Ø 1200 mm | MAT. | M | 1 | 301.85 | 301.85
60.090.000013.MAT | Luva externa bolsa/bolsa PEAD Ø 100 mm | MAT. | UN | 1 | 23.46 | 23.46
60.090.000014.MAT | Luva externa bolsa/bolsa PEAD Ø 150 mm | MAT. | UN | 1 | 27.01 | 27.01
60.090.000015.MAT | Luva externa bolsa/bolsa PEAD Ø 200 mm | MAT. | UN | 1 | 33.07 | 33.07
60.090.000016.MAT | Luva externa bolsa/bolsa PEAD Ø 250 mm | MAT. | UN | 1 | 39.42 | 39.42
60.090.000017.MAT | Tampão PEAD Ø 300 mm | MAT. | UN | 1 | 188.12 | 188.12
60.090.000018.MAT | Tampão PEAD Ø 375 mm | MAT. | UN | 1 | 194.86 | 194.86
60.090.000019.MAT | Tampão PEAD Ø 450 mm | MAT. | UN | 1 | 218.45 | 218.45
60.090.000020.MAT | Tampão PEAD Ø 600 mm | MAT. | UN | 1 | 236.54 | 236.54
60.090.000021.MAT | Tampão PEAD Ø 750 mm | MAT. | UN | 1 | 244.24 | 244.24
60.090.000022.MAT | Tampão PEAD Ø 900 mm | MAT. | UN | 1 | 283.43 | 283.43
60.090.000023.MAT | Tampão PEAD Ø 1050 mm | MAT. | UN | 1 | 324.56 | 324.56
60.090.000024.MAT | Tampão PEAD Ø 1200 mm | MAT. | UN | 1 | 404.48 | 404.48
60.091.000001.MAT | Duto corrugado PEAD para cabeamento elétrico ou telefônico Ø 40 mm | MAT. | M | 1 | 1.23 | 1.23
60.091.000002.MAT | Duto corrugado PEAD para cabeamento elétrico ou telefônico Ø 50 mm | MAT. | M | 1 | 1.56 | 1.56
60.091.000003.MAT | Duto corrugado PEAD para cabeamento elétrico ou telefônico Ø 63 mm | MAT. | M | 1 | 2.49 | 2.49
60.091.000004.MAT | Duto corrugado PEAD para cabeamento elétrico ou telefônico Ø 90 mm | MAT. | M | 1 | 5.15 | 5.15
60.091.000005.MAT | Duto corrugado PEAD para cabeamento elétrico ou telefônico Ø 125 mm | MAT. | M | 1 | 9.66 | 9.66
60.091.000006.MAT | Duto corrugado PEAD para cabeamento elétrico ou telefônico Ø 155 mm | MAT. | M | 1 | 15.58 | 15.58
60.091.000007.MAT | Duto corrugado PEAD para cabeamento elétrico ou telefônico Ø 190 mm | MAT. | M | 1 | 18.68 | 18.68
60.091.000008.MAT | Luva PEAD para cabeamento elétrico ou telefônico Ø 40 mm | MAT. | UN | 1 | 1.08 | 1.08
60.091.000009.MAT | Luva PEAD para cabeamento elétrico ou telefônico Ø 50 mm | MAT. | UN | 1 | 1.38 | 1.38
60.091.000010.MAT | Luva PEAD para cabeamento elétrico ou telefônico Ø 63 mm | MAT. | UN | 1 | 2.19 | 2.19
60.091.000011.MAT | Luva PEAD para cabeamento elétrico ou telefônico Ø 90 mm | MAT. | UN | 1 | 4.53 | 4.53
60.091.000012.MAT | Luva PEAD para cabeamento elétrico ou telefônico Ø 125 mm | MAT. | UN | 1 | 8.51 | 8.51
60.091.000013.MAT | Luva PEAD para cabeamento elétrico ou telefônico Ø 155 mm | MAT. | UN | 1 | 13.71 | 13.71
60.091.000014.MAT | Luva PEAD para cabeamento elétrico ou telefônico Ø 190 mm | MAT. | UN | 1 | 16.43 | 16.43
60.091.000015.MAT | Plug PEAD com anel para cabeamento elétrico ou telefônico Ø 40 mm | MAT. | UN | 1 | 1.3 | 1.3
60.091.000016.MAT | Plug PEAD com anel para cabeamento elétrico ou telefônico Ø 50 mm | MAT. | UN | 1 | 1.65 | 1.65
60.091.000017.MAT | Plug PEAD com anel para cabeamento elétrico ou telefônico Ø 63 mm | MAT. | UN | 1 | 2.63 | 2.63
60.091.000018.MAT | Plug PEAD com anel para cabeamento elétrico ou telefônico Ø 90 mm | MAT. | UN | 1 | 5.44 | 5.44
60.091.000019.MAT | Plug PEAD com anel para cabeamento elétrico ou telefônico Ø 125 mm | MAT. | UN | 1 | 10.21 | 10.21
60.091.000020.MAT | Plug PEAD com anel para cabeamento elétrico ou telefônico Ø 155 mm | MAT. | UN | 1 | 16.46 | 16.46
60.091.000021.MAT | Plug PEAD com anel para cabeamento elétrico ou telefônico Ø 190 mm | MAT. | UN | 1 | 19.72 | 19.72
60.091.000022.MAT | Anel de borracha para tubo corrugado Ø 40 mm | MAT. | UN | 1 | 2.55 | 2.55
60.091.000023.MAT | Anel de borracha para tubo corrugado Ø 50 mm | MAT. | UN | 1 | 3.12 | 3.12
60.091.000024.MAT | Anel de borracha para tubo corrugado Ø 63 mm | MAT. | UN | 1 | 3.8 | 3.8
60.091.000025.MAT | Anel de borracha para tubo corrugado Ø 90 mm | MAT. | UN | 1 | 4.81 | 4.81
60.091.000026.MAT | Anel de borracha para tubo corrugado Ø 125 mm | MAT. | UN | 1 | 5.46 | 5.46
60.091.000027.MAT | Anel de borracha para tubo corrugado Ø 155 mm | MAT. | UN | 1 | 8.32 | 8.32
60.091.000028.MAT | Anel de borracha para tubo corrugado Ø 190 mm | MAT. | UN | 1 | 10.01 | 10.01
60.092.000001.MAT | Tubo PEAD para telecomunicação Ø 32 mm | MAT. | M | 1 | 1.23 | 1.23
60.092.000002.MAT | Tubo PEAD para telecomunicação Ø 40 mm | MAT. | M | 1 | 1.53 | 1.53
60.092.000003.MAT | Luva PEAD para telecomunicação Ø 32 mm | MAT. | M | 1 | 1.08 | 1.08
60.092.000004.MAT | Luva PEAD para telecomunicação Ø 40 mm | MAT. | M | 1 | 1.35 | 1.35
60.093.000001.MAT | Anel de concreto armado Ø 1000 x 500 mm | MAT. | UN | 1 | 192.76 | 192.76
60.093.000002.MAT | Anel de concreto armado Ø 1200 x 500 mm | MAT. | UN | 1 | 298.8 | 298.8
60.093.000003.MAT | Anel de concreto armado Ø 600 x 500 mm | MAT. | UN | 1 | 73.85 | 73.85
60.093.000004.MAT | Anel em concreto pré-moldado Ø 0,4 x 0,2 m | MAT. | UN | 1 | 17.43 | 17.43
60.093.000005.MAT | Anel em concreto pré-moldado Ø 0,6 x 0,2 m | MAT. | UN | 1 | 66.39 | 66.39
60.094.000001.MAT | Caixa de concreto pré-moldado 1,0 x 1,0 x 0,5 m | MAT. | UN | 1 | 527.32 | 527.32
60.094.000002.MAT | Caixa de inspeção concreto pré-moldado 0,8 x 0,8 x 0,5 m | MAT. | UN | 1 | 337.48 | 337.48
60.094.000003.MAT | Caixa de inspeção concreto pré-moldado 1,0 x 1,0 x 0,5 m | MAT. | UN | 1 | 527.32 | 527.32
60.094.000004.MAT | Caixa de inspeção em concreto pré-moldado 0,4 x 0,4 m | MAT. | UN | 1 | 188.72 | 188.72
60.094.000005.MAT | Caixa de inspeção em concreto pré-moldado 0,6 x 0,4 m | MAT. | UN | 1 | 270.6 | 270.6
60.094.000006.MAT | Caixa de inspeção, concreto pré-moldado 0,4 x 0,4 m | MAT. | UN | 1 | 188.72 | 188.72
60.094.000007.MAT | Caixa de passagem concreto pré-moldado 0,4 x 0,4 x 0,5 m | MAT. | UN | 1 | 213.7 | 213.7
60.094.000008.MAT | Caixa de passagem concreto pré-moldado 0,6 x 0,6 x 0,5 m | MAT. | UN | 1 | 281.7 | 281.7
60.094.000009.MAT | Caixa de passagem concreto pré-moldado 0,8 x 0,8 x 0,5 m | MAT. | UN | 1 | 373.29 | 373.29
60.094.000010.MAT | Canaleta de concreto tipo meio tubo para águas pluviais Ø 200 mm | MAT. | M | 1 | 48.96 | 48.96
60.094.000011.MAT | Canaleta de concreto tipo meio tubo para águas pluviais Ø 800 mm | MAT. | M | 1 | 135.99 | 135.99
60.096.000001.MAT | Grelha de concreto pré-moldado para boca de lobo, 1 x 0,5 x 0,1 m | MAT. | UN | 1 | 95.47 | 95.47
60.096.000002.MAT | Guia de concreto pré-fabricada, chapéu 1,2 x 0,3 x x 0,15 m | MAT. | UN | 1 | 29.63 | 29.63
60.096.000003.MAT | Laje concreto armado pré-moldado 1,2 x 1,2 x 0,10 m, com furo excêntrico, Ø 0,6 m | MAT. | UN | 1 | 41.63 | 41.63
60.096.000004.MAT | Laje concreto armado pré-moldado 1,5 x 1,5 x 0,10 m, com furo excêntrico, Ø 0,6 m | MAT. | UN | 1 | 67.44 | 67.44
60.096.000005.MAT | Tampa de concreto pré-moldado Ø 0,4 m x 5 cm | MAT. | UN | 1 | 40.1 | 40.1
60.096.000006.MAT | Tampa de concreto pré-moldado 0,4 x 0,4 m x 5 cm | MAT. | UN | 1 | 40.1 | 40.1
60.096.000007.MAT | Tampa de concreto pré-moldado 0,6 m x 5 cm | MAT. | UN | 1 | 50.23 | 50.23
60.096.000008.MAT | Tampa de concreto pré-moldado 0,6 x 0,6 m x 5 cm | MAT. | UN | 1 | 50.23 | 50.23
60.096.000009.MAT | Tampa de concreto pré-moldado 0,8 x 0,8 m x 5 cm | MAT. | UN | 1 | 67.3 | 67.3
60.098.000001.MAT | Tampão de ferro fundido T100 Ø 0,6 m, para poço de visita | MAT. | UN | 1 | 629.27 | 629.27
60.098.000002.MAT | Tampão de ferro fundido T137 Ø 0,6 m, para poço de visita | MAT. | UN | 1 | 769.39 | 769.39
60.098.000003.MAT | Tampão de ferro fundido TD-600 articulado Ø 0,6 m, anti furto, para poço de visita | MAT. | UN | 1 | 948.83 | 948.83
60.101.000001.MAT | Tubo cerâmico Ø 350 mm | MAT. | M | 1 | 102.58 | 102.58
60.101.000002.MAT | Tubo cerâmico Ø 375 mm | MAT. | M | 1 | 110.06 | 110.06
60.101.000003.MAT | Tubo cerâmico Ø 400 mm | MAT. | M | 1 | 113.05 | 113.05
60.105.000001.MAT | Tubo de concreto armado PA-2 para águas pluviais Ø 300 mm | MAT. | M | 1 | 66.89 | 66.89
60.105.000002.MAT | Tubo de concreto armado PA-2 para águas pluviais Ø 400 mm | MAT. | M | 1 | 86.73 | 86.73
60.105.000003.MAT | Tubo de concreto armado PA-2 para águas pluviais Ø 500 mm | MAT. | M | 1 | 142.32 | 142.32
60.105.000004.MAT | Tubo de concreto perfurado Ø 200 mm, para dreno | MAT. | M | 1 | 44.38 | 44.38
60.105.000005.MAT | Tubo de concreto perfurado Ø 300 mm, para dreno | MAT. | M | 1 | 58.56 | 58.56
60.105.000006.MAT | Tubo de concreto perfurado Ø 400 mm, para dreno | MAT. | M | 1 | 76.32 | 76.32
60.105.000007.MAT | Tubo de concreto poroso Ø 300 mm, para dreno | MAT. | M | 1 | 66.89 | 66.89
60.105.000008.MAT | Tubo de concreto poroso Ø 400 mm, para dreno | MAT. | M | 1 | 82.29 | 82.29
60.105.000009.MAT | Tubo de concreto tipo PS-1 para águas pluviais Ø 200 mm | MAT. | M | 1 | 44.54 | 44.54
60.105.000010.MAT | Tubo de concreto tipo PS-1 para águas pluviais Ø 600 mm | MAT. | M | 1 | 116.83 | 116.83
60.115.000001.MAT | Tubo PEAD corrugado Ø 100 mm, perfurado para dreno | MAT. | M | 1 | 2.96 | 2.96
60.115.000002.MAT | Tubo PEAD corrugado Ø 65 mm, perfurado para dreno | MAT. | M | 1 | 1.8 | 1.8
60.115.000003.MAT | Tubo PEAD corrugado Ø 80 mm, perfurado para dreno | MAT. | M | 1 | 2.16 | 2.16
60.115.000007.MAT | Tubo PEAD corrugado Ø 170 mm, perfurado para dreno | MAT. | M | 1 | 3.96 | 3.96
60.120.000001.MAT | Cabo em alumínio nú, duplex, 10 mm², para distribuição aérea de energia em BT até 0,6/1kV | MAT. | M | 1 | 3.27 | 3.27
60.120.000002.MAT | Cabo em alumínio nú, duplex, 16 mm², para distribuição aérea de energia em BT até 0,6/1kV | MAT. | M | 1 | 4.74 | 4.74
60.120.000003.MAT | Cabo em alumínio nú, duplex, 25 mm², para distribuição aérea de energia em BT até 0,6/1kV | MAT. | M | 1 | 7.22 | 7.22
60.120.000004.MAT | Cabo em alumínio nú, triplex, 10 mm², para distribuição aérea de energia em BT até 0,6/1kV | MAT. | M | 1 | 5.23 | 5.23
60.120.000005.MAT | Cabo em alumínio nú, triplex, 16 mm², para distribuição aérea de energia em BT até 0,6/1kV | MAT. | M | 1 | 7.74 | 7.74
60.120.000006.MAT | Cabo em alumínio nú, triplex, 25 mm², para distribuição aérea de energia em BT até 0,6/1kV | MAT. | M | 1 | 11.46 | 11.46
60.120.000007.MAT | Cabo em alumínio nú, quadriplex, 10 mm², para distribuição aérea de energia em BT até 0,6/1kV | MAT. | M | 1 | 7.32 | 7.32
60.120.000008.MAT | Cabo em alumínio nú, quadriplex, 16 mm², para distribuição aérea de energia em BT até 0,6/1kV | MAT. | M | 1 | 10.47 | 10.47
60.120.000009.MAT | Cabo em alumínio nú, quadriplex, 25 mm², para distribuição aérea de energia em BT até 0,6/1kV | MAT. | M | 1 | 15.38 | 15.38
60.120.000010.MAT | Cabo em alumínio multiplexado, isolado com XLPE, 10 mm², para distribuição aérea de energia em BT até 0,6/1kV | MAT. | M | 1 | 2.63 | 2.63
60.120.000011.MAT | Cabo em alumínio multiplexado, isolado com XLPE, 16 mm², para distribuição aérea de energia em BT até 0,6/1kV | MAT. | M | 1 | 3.45 | 3.45
60.120.000012.MAT | Cabo em alumínio multiplexado, isolado com XLPE, 25 mm², para distribuição aérea de energia em BT até 0,6/1kV | MAT. | M | 1 | 4.71 | 4.71
60.120.000013.MAT | Cabo em alumínio multiplexado, isolado com XLPE, 35 mm², para distribuição aérea de energia em BT até 0,6/1kV | MAT. | M | 1 | 6.2 | 6.2
60.120.000014.MAT | Cabo em alumínio multiplexado, isolado com XLPE, 50 mm², para distribuição aérea de energia em BT até 0,6/1kV | MAT. | M | 1 | 8.68 | 8.68
60.120.000015.MAT | Cabo em alumínio multiplexado, isolado com XLPE, 70 mm², para distribuição aérea de energia em BT até 0,6/1kV | MAT. | M | 1 | 11.66 | 11.66
60.120.000016.MAT | Cabo em alumínio multiplexado, isolado com XLPE, 95 mm², para distribuição aérea de energia em BT até 0,6/1kV | MAT. | M | 1 | 15.08 | 15.08
60.120.000017.MAT | Cabo em alumínio multiplexado, isolado com XLPE, 120 mm², para distribuição aérea de energia em BT até 0,6/1kV | MAT. | M | 1 | 19.05 | 19.05
60.120.000018.MAT | Cabo em alumínio multiplexado, isolado com XLPE, 150 mm², para distribuição aérea de energia em BT até 0,6/1kV | MAT. | M | 1 | 23.02 | 23.02
60.120.000019.MAT | Cabo em alumínio multiplexado, isolado com XLPE, 185 mm², para distribuição aérea de energia em BT até 0,6/1kV | MAT. | M | 1 | 27.78 | 27.78
60.120.000020.MAT | Cabo em alumínio multiplexado, isolado com XLPE, 240 mm², para distribuição aérea de energia em BT até 0,6/1kV | MAT. | M | 1 | 36.12 | 36.12
60.120.000021.MAT | Cabo em alumínio multiplexado, isolado com XLPE, 300 mm², para distribuição aérea de energia em BT até 0,6/1kV | MAT. | M | 1 | 54.37 | 54.37
60.120.000022.MAT | Cabo em alumínio multiplexado, isolado com XLPE, 400 mm², para distribuição aérea de energia em BT até 0,6/1kV | MAT. | M | 1 | 64.69 | 64.69
60.120.000023.MAT | Cabo em alumínio multiplexado, isolado com XLPE, 500 mm², para distribuição aérea de energia em BT até 0,6/1kV | MAT. | M | 1 | 98.82 | 98.82
60.120.000024.MAT | Cabo em alumínio nú, CA, cód. Peachbell 6 AWG, para transmissão e distribuição aérea de energia em MT | MAT. | M | 1 | 1.84 | 1.84
60.120.000025.MAT | Cabo em alumínio nú, CA, cód. Rose 4 AWG, para transmissão e distribuição aérea de energia em MT | MAT. | M | 1 | 2.43 | 2.43
60.120.000026.MAT | Cabo em alumínio nú, CA, cód. Íris 2 AWG, para transmissão e distribuição aérea de energia em MT | MAT. | M | 1 | 4.09 | 4.09
60.120.000027.MAT | Cabo em alumínio nú, CA, cód .Pansy 1 AWG, para transmissão e distribuição aérea de energia em MT | MAT. | M | 1 | 5.16 | 5.16
60.120.000028.MAT | Cabo em alumínio nú, CA, cód. Poppy 1/0 AWG, para transmissão e distribuição aérea de energia em MT | MAT. | M | 1 | 6.1 | 6.1
60.120.000029.MAT | Cabo em alumínio nú, CA, cód. Aster 2/0 AWG, para transmissão e distribuição aérea de energia em MT | MAT. | M | 1 | 7.91 | 7.91
60.120.000030.MAT | Cabo em alumínio nú, CA, cód. Phlox 3/0 AWG, para transmissão e distribuição aérea de energia em MT | MAT. | M | 1 | 10.47 | 10.47
60.120.000031.MAT | Cabo em alumínio nú, CA, cód. Oxlip 4/0 AWG, para transmissão e distribuição aérea de energia em MT | MAT. | M | 1 | 12.35 | 12.35
60.120.000032.MAT | Cabo em alumínio nú, CA, cód. Tulip 336,4 AWG, para transmissão e distribuição aérea de energia em MT | MAT. | M | 1 | 19.6 | 19.6
60.120.000033.MAT | Cabo em alumínio nú CAA, com alma de aço, cód. Turkey 6 AWG, para transmissão de energia em MT | MAT. | M | 1 | 2.31 | 2.31
60.120.000034.MAT | Cabo em alumínio nú CAA, com alma de aço, cód. Swan 4 AWG, para transmissão de energia em MT | MAT. | M | 1 | 3.57 | 3.57
60.120.000035.MAT | Cabo em alumínio nú CAA, com alma de aço, cód. Sparrow 2 AWG, para transmissão de energia em MT | MAT. | M | 1 | 5.61 | 5.61
60.120.000036.MAT | Cabo em alumínio nú CAA, com alma de aço, cód. Robin 1 AWG, para transmissão de energia em MT | MAT. | M | 1 | 7.04 | 7.04
60.120.000037.MAT | Cabo em alumínio nú CAA, com alma de aço, cód. Raven 1/0 AWG, para transmissão de energia em MT | MAT. | M | 1 | 8.63 | 8.63
60.120.000038.MAT | Cabo em alumínio nú CAA, com alma de aço, cód. Quail 2/0 AWG, para transmissão de energia em MT | MAT. | M | 1 | 10.84 | 10.84
60.120.000039.MAT | Cabo em alumínio nú CAA, com alma de aço, cód. Pigeon 3/0 AWG, para transmissão de energia em MT | MAT. | M | 1 | 16.57 | 16.57
60.120.000040.MAT | Cabo em alumínio nú CAA, com alma de aço, cód. Penguin 4/0 AWG, para transmissão de energia em MT | MAT. | M | 1 | 17.19 | 17.19
60.120.000041.MAT | Cabo em alumínio nú CAA, com alma de aço, cód. Linnet 336,4, para transmissão de energia em MT | MAT. | M | 1 | 27.91 | 27.91
60.120.000042.MAT | Cabo em alumínio nú CAA, com alma de aço, cód. Ibis 397,5, para transmissão de energia em MT | MAT. | M | 1 | 33.39 | 33.39
60.120.000043.MAT | Cabo em alumínio nú CAA, com alma de aço, cód. Hawk 477,0, para transmissão de energia em MT | MAT. | M | 1 | 39.52 | 39.52
60.120.000044.MAT | Cabo em alumínio nú CAA, com alma de aço, cód. Dove 556,5, para transmissão de energia em MT | MAT. | M | 1 | 46.93 | 46.93
60.120.000045.MAT | Cabo em alumínio nú CAA, com alma de aço, cód. Grosbeak 636, para transmissão de energia em MT | MAT. | M | 1 | 53.38 | 53.38
60.120.000046.MAT | Cabo em alumínio nú CAA, com alma de aço, cód. Drake 795, para transmissão de energia em MT | MAT. | M | 1 | 66.78 | 66.78
60.120.000047.MAT | Cabo em alumínio nú CAA, com alma de aço, cód. Rail 954, para transmissão de energia em MT | MAT. | M | 1 | 65.91 | 65.91
60.140.000001.MAT | Gabião tipo caixa, h = 0,5 m, fio de aço galvanizado Ø 2,7 mm em malha de 8 x 10 cm | MAT. | M3 | 1 | 441.05 | 441.05
60.140.000002.MAT | Gabião tipo caixa, h = 0,5 m, fio de aço galvanizado revestido com PVC Ø 2,4 mm em malha de 8 x 10 cm | MAT. | M3 | 1 | 542.5 | 542.5
60.140.000003.MAT | Gabião tipo caixa, h = 1 m, fio de aço galvanizado revestido com PVC Ø 2,4 mm em malha de 8 x 10 cm | MAT. | M3 | 1 | 690.98 | 690.98
60.140.000004.MAT | MACCAFERRI - Gabião tipo colchao Reno® h=0,17m, malha de 6 x 8 cm, GalMac® 4R revestido PVC fio Ø 2,0mm | MAT. | M2 | 1 | 209.02 | 209.02
60.140.000004.MAT | MACCAFERRI - Gabião tipo colchao Reno® h=0,17m, malha de 6 x 8 cm, GalMac® 4R revestido PVC fio Ø 2,0mm | MAT. | M2 | 1 | 209.02 | 209.02
60.140.000005.MAT | MACCAFERRI - Gabião tipo colchao Reno® h=0,23m, malha de 6 x 8 cm, GalMac® 4R revestido PVC fio Ø 2,0mm | MAT. | M2 | 1 | 286.37 | 286.37
60.140.000005.MAT | MACCAFERRI - Gabião tipo colchao Reno® h=0,23m, malha de 6 x 8 cm, GalMac® 4R revestido PVC fio Ø 2,0mm | MAT. | M2 | 1 | 286.37 | 286.37
60.140.000006.MAT | MACCAFERRI - Gabião tipo colchao Reno® h=0,30m, malha de 6 x 8 cm, GalMac® 4R revestido PVC fio Ø 2,0mm | MAT. | M2 | 1 | 92.19 | 92.19
60.150.000001.MAT | Tachão com refletivo bidirecional e pino de fixação 25 x 14,5 x 5 cm | MAT. | UN | 1 | 86.36 | 86.36
60.150.000002.MAT | Segregador bate rodas em resina de poliéster 47 x 16 x 8 cm | MAT. | UN | 1 | 166.37 | 166.37
60.150.000003.MAT | Cola a base de resina acrílica de poliéster com catalizador | MAT. | UN | 1 | 31.4 | 31.4
60.150.000004.MAT | Prisma trapezoidal em concreto 100 x 60 x 20 cm | MAT. | UN | 1 | 33.39 | 33.39
60.150.000005.MAT | Paraciclo em aço galvanizado 0,60 x 1,50 m, fixação no chão, para até 5 bicicletas | MAT. | UN | 1 | 469.77 | 469.77
60.150.000006.MAT | Gira-gira Ø de 1,6 m com estrutura de aço e assento de madeira | MAT. | UN | 1 | 1263.97 | 1263.97
60.150.000007.MAT | Balanço americano de ferro com 3 lugares | MAT. | UN | 1 | 1183.47 | 1183.47
60.150.000008.MAT | Gangorra de ferro com 3 lugares assentos de madeira | MAT. | UN | 1 | 1618.6 | 1618.6
60.150.000009.MAT | Escorregador com estrutura de aço com 2 metros de leito | MAT. | UN | 1 | 1074.62 | 1074.62
60.150.000010.MAT | Tachão com refletivo monodirecional e pino de fixação 25 x 14,5 x 5 cm | MAT. | UN | 1 | 86.36 | 86.36
60.150.000011.MAT | Tachinha com refletivo monodirecional e pino de fixação 8,5 x 11 x 2,5 cm | MAT. | UN | 1 | 59.97 | 59.97
60.150.000012.MAT | Tachinha com refletivo bidirecional e pino de fixação 8,5 x 11 x 2,5 cm | MAT. | UN | 1 | 57.03 | 57.03
60.150.000013.MAT | Piso podotátil de alerta, ladrilho hidráulico 25 x 25 cm, # 2 cm | MAT. | M2 | 1 | 79.87 | 79.87
60.150.000014.MAT | Piso podotátil direcional ladrilho hidráulico 25 x 25 cm, # 2 cm | MAT. | M2 | 1 | 79.87 | 79.87
60.150.000015.MAT | Piso podotátil de alerta em bloco de concreto retangular 10 x 20 cm, # 6 cm | MAT. | UN | 1 | 6.01 | 6.01
60.150.000016.MAT | Piso podotátil direcional em bloco de concreto retangular 10 x 20 cm, # 6 cm | MAT. | UN | 1 | 6.01 | 6.01
60.150.000017.MAT | Poste para rede de vôlei em tubo de aço Ø 3" com cremalheira, altura entre 2,4 a 2,55 m | MAT. | PAR | 1 | 658.45 | 658.45
60.150.000018.MAT | Rede de vôlei 4 lonas em nylon e malha de 10 cm | MAT. | UN | 1 | 86.71 | 86.71
60.150.000019.MAT | Trave para esportes de salão com tudo de 3" pintado com esmalte sintético e medindo 3,00 x 2,00 x 0,60 m - Futsal ou Handebol | MAT. | UN | 1 | 932.9 | 932.9
60.150.000020.MAT | Rede para trave de esportes de salão em fio de nylon de 4 mm medindo 2,2 x 3,2 m futebol ou handebol | MAT. | UN | 1 | 120.63 | 120.63
60.150.000030.MAT | Piso podotátil de alerta em bloco de concreto quadrado 20 x 20 cm, # 6 cm | MAT. | UN | 1 | 5.61 | 5.61
60.150.000035.MAT | Piso podotátil direcional em bloco de concreto quadrado 20 x 20 cm, # 6 cm | MAT. | UN | 1 | 5.61 | 5.61
60.160.000001.MAT | Anel de borracha para tubo coletor de esgoto Ø 100 | MAT. | UN | 1 | 5.38 | 5.38
60.160.000002.MAT | Anel de borracha para tubo coletor de esgoto Ø 150 | MAT. | UN | 1 | 16.67 | 16.67
60.160.000003.MAT | Anel de borracha para tubo coletor de esgoto Ø 200 | MAT. | UN | 1 | 42.52 | 42.52
60.160.000004.MAT | Anel de borracha para tubo coletor de esgoto Ø 250 | MAT. | UN | 1 | 47.28 | 47.28
60.160.000005.MAT | Anel de borracha para tubo coletor de esgoto Ø 300 | MAT. | UN | 1 | 55.68 | 55.68
60.160.000006.MAT | Anel de borracha para tubo coletor de esgoto Ø 350 | MAT. | UN | 1 | 64.08 | 64.08
60.160.000007.MAT | Anel de borracha para tubo coletor de esgoto Ø 400 | MAT. | UN | 1 | 73.13 | 73.13
60.160.000008.MAT | Anel de borracha para TIl coletor de esgoto Ø 150 | MAT. | UN | 1 | 102.7 | 102.7
60.160.000009.MAT | Anel de borracha para TIL coletor de esgoto Ø 300 | MAT. | UN | 1 | 187.84 | 187.84
60.160.000010.MAT | Anel de borracha para tubo PEAD Ø 32 mm | MAT. | UN | 1 | 2.47 | 2.47
60.160.000011.MAT | Anel de borracha para tubo PEAD Ø 40 mm | MAT. | UN | 1 | 2.73 | 2.73
60.500.000001.MAT | MACCAFERRI - Tubo Perfurado MacPipe® 4" | MAT. | M | 1 | 3.2 | 3.2
MOD | Mão de obra
01.001.000001.MOD | Ajudante | M.O. | H | 1 | 8.8 | 8.8
01.001.000002.MOD | Ajudante de armador | M.O. | H | 1 | 9.69 | 9.69
01.001.000003.MOD | Ajudante de carpinteiro | M.O. | H | 1 | 9.69 | 9.69
01.001.000004.MOD | Ajudante de eletricista | M.O. | H | 1 | 9.69 | 9.69
01.001.000005.MOD | Ajudante de encanador | M.O. | H | 1 | 9.69 | 9.69
01.001.000006.MOD | Ajudante de graniteiro/marmorista | M.O. | H | 1 | 9.69 | 9.69
01.001.000007.MOD | Ajudante de pintor | M.O. | H | 1 | 9.69 | 9.69
01.001.000008.MOD | Ajudante de telhadista | M.O. | H | 1 | 9.69 | 9.69
01.001.000010.MOD | Ajudante de serralheiro | M.O. | H | 1 | 9.69 | 9.69
01.001.000011.MOD | Ajudante de aplicador de impermeabilização | M.O. | H | 1 | 9.69 | 9.69
01.002.000001.MOD | Aplicador de impermeabilização | M.O. | H | 1 | 13.55 | 13.55
01.002.000002.MOD | Aplicador de revestimento | M.O. | H | 1 | 13.55 | 13.55
01.003.000001.MOD | Azulejista | M.O. | H | 1 | 13.55 | 13.55
01.004.000001.MOD | Cabo de fogo | M.O. | H | 1 | 9.69 | 9.69
01.005.000001.MOD | Calafetador | M.O. | H | 1 | 13.55 | 13.55
01.006.000001.MOD | Calceteiro | M.O. | H | 1 | 13.55 | 13.55
01.007.000001.MOD | Carpinteiro | M.O. | H | 1 | 13.55 | 13.55
01.008.000001.MOD | Cavouqueiro | M.O. | H | 1 | 13.55 | 13.55
01.009.000001.MOD | Eletricista | M.O. | H | 1 | 13.55 | 13.55
01.009.000002.MOD | Eletricista para alta tensão | M.O. | H | 1 | 20.58 | 20.58
01.010.000001.MOD | Encanador | M.O. | H | 1 | 13.55 | 13.55
01.011.000001.MOD | Armador | M.O. | H | 1 | 13.55 | 13.55
01.012.000001.MOD | Gesseiro | M.O. | H | 1 | 13.55 | 13.55
01.013.000001.MOD | Graniteiro / Marmorista | M.O. | H | 1 | 13.55 | 13.55
01.014.000001.MOD | Jardineiro | M.O. | H | 1 | 13.55 | 13.55
01.015.000001.MOD | Jatista | M.O. | H | 1 | 13.55 | 13.55
01.016.000001.MOD | Ladrilhista | M.O. | H | 1 | 13.55 | 13.55
01.018.000001.MOD | Montador | M.O. | H | 1 | 13.55 | 13.55
01.019.000001.MOD | Operador | M.O. | H | 1 | 13.55 | 13.55
01.019.000002.MOD | Operador de equipamento | M.O. | H | 1 | 13.55 | 13.55
01.019.000003.MOD | Operador de terraplenagem | M.O. | H | 1 | 13.55 | 13.55
01.019.000004.MOD | Operador de equipamentos | M.O. | H | 1 | 13.55 | 13.55
01.020.000001.MOD | Pastilheiro | M.O. | H | 1 | 13.55 | 13.55
01.021.000001.MOD | Pedreiro | M.O. | H | 1 | 13.55 | 13.55
01.022.000001.MOD | Pintor | M.O. | H | 1 | 13.55 | 13.55
01.023.000001.MOD | Poceiro | M.O. | H | 1 | 13.55 | 13.55
01.024.000001.MOD | Raspador | M.O. | H | 1 | 13.55 | 13.55
01.025.000001.MOD | Serralheiro | M.O. | H | 1 | 13.55 | 13.55
01.026.000001.MOD | Servente | M.O. | H | 1 | 8.8 | 8.8
01.027.000001.MOD | Soldador | M.O. | H | 1 | 13.55 | 13.55
01.028.000001.MOD | Taqueiro | M.O. | H | 1 | 13.55 | 13.55
01.029.000001.MOD | Telhadista | M.O. | H | 1 | 13.55 | 13.55
01.030.000001.MOD | Motorista de caminhão | M.O. | H | 1 | 13.55 | 13.55
60.130.000002.MOD | Eletricista para média tensão | M.O. | H | 1 | 11.11 | 11.11
60.170.000001.MOD | Topógrafo | M.O. | H | 1 | 19.79 | 19.79
60.170.000002.MOD | Auxiliar de topógrafo | M.O. | H | 1 | 11.07 | 11.07
MOE | Mão de obra empreitada
03.002.000001.MOE | Corte de perfil de aço "I" 10" # 7,9 mm | EMPRE | UN | 1 | 92.56 | 92.56
03.002.000002.MOE | Corte de perfil de aço "I" 12" # 11,3 mm | EMPRE | UN | 1 | 99.48 | 99.48
03.002.000003.MOE | Corte de perfil de aço duplo "I" 10" # 7,9 mm | EMPRE | UN | 1 | 155.78 | 155.78
03.002.000004.MOE | Corte de perfil de aço duplo "I" 12" # 11,3 mm | EMPRE | UN | 1 | 189.1 | 189.1
03.003.000001.MOE | Estaca em perfil de aço "I" 10", cravação | EMPRE | M | 1 | 53.88 | 53.88
03.003.000002.MOE | Estaca em perfil de aço "I" 12", cravação | EMPRE | M | 1 | 43.65 | 43.65
03.004.000001.MOE | Piso cimentado, mão de obra para execução | EMPRE | M2 | 1 | 16.57 | 16.57
03.005.000001.MOE | Serviço de corte/dobra industrializado para aço CA 50/60 | EMPRE | KG | 1 | 0.5 | 0.5
03.006.000001.MOE | Alvenaria de vedação com blocos cerâmicos 9 x19 x19 cm, mão de obra para execução | EMPRE | M2 | 1 | 33.16 | 33.16
03.006.000002.MOE | Alvenaria com tijolo comum 6 x 9 x 19 cm, mão de obra para execução | EMPRE | M2 | 1 | 20.61 | 20.61
03.006.000003.MOE | Alvenaria estrutural com blocos cerâmicos 14 x 19 x 39 cm, mão de obra para execução | EMPRE | M2 | 1 | 26.42 | 26.42
03.006.000004.MOE | Alvenaria estrutural com blocos cerâmicos 19 x 19 x 39 cm, mão de obra para execução | EMPRE | M2 | 1 | 31.23 | 31.23
03.006.000005.MOE | Alvenaria com blocos de concreto 6,5 x 19 x 39 cm, mão de obra para execução | EMPRE | M2 | 1 | 20.61 | 20.61
03.006.000006.MOE | Alvenaria com blocos de concreto 9 x 19 x 39 cm, mão de obra para execução | EMPRE | M2 | 1 | 23.5 | 23.5
03.006.000007.MOE | Alvenaria com blocos de concreto 11,5 x 19 x 39 cm, mão de obra para execução | EMPRE | M2 | 1 | 21.56 | 21.56
03.006.000008.MOE | Alvenaria com blocos de concreto 14 x 19 x 39 cm, mão de obra para execução | EMPRE | M2 | 1 | 26.43 | 26.43
03.006.000009.MOE | Alvenaria com blocos de concreto 19 x 19 x 39 cm, mão de obra para execução | EMPRE | M2 | 1 | 29.31 | 29.31
03.006.000010.MOE | Alvenaria estrutural com blocos de concreto 14 x 19 x 39 cm, mão de obra para execução | EMPRE | M2 | 1 | 26.26 | 26.26
03.006.000011.MOE | Alvenaria estrutural com blocos de concreto 19 x 19 x 39 cm, mão de obra para execução | EMPRE | M2 | 1 | 31.23 | 31.23
03.007.000001.MOE | Impermeabilização com emulsão asfáltica, mão de obra para execução | EMPRE | H | 1 | 19 | 19
03.007.000002.MOE | Impermeabilização com manta asfáltica, mão de obra para execução | EMPRE | H | 1 | 31.52 | 31.52
03.008.000002.MOE | Instalação de vidros em esquadrias com massa de vidraceiro, mão de obra para execução | EMPRE | M2 | 1 | 13.92 | 13.92
03.008.000003.MOE | Instalação de divisórias # 35 mm estruturadas em perfis de alumínio, mão de obra para execução | EMPRE | M2 | 1 | 13.95 | 13.95
03.008.000102.MOE | Instalação de vidros # 5 mm com gaxetas, mão de obra para execução | EMPRE | UN | 1 | 15.8 | 15.8
03.008.000105.MOE | Instalação de vidros refletivos # 6 mm com gaxetas, mão de obra para execução | EMPRE | UN | 1 | 15.8 | 15.8
03.008.000107.MOE | Instalação de vidros refletivos # 8 mm com gaxetas, mão de obra para execução | EMPRE | UN | 1 | 15.8 | 15.8
03.008.000109.MOE | Instalação de vidros refletivos # 10 mm com gaxetas, mão de obra para execução | EMPRE | UN | 1 | 16.95 | 16.95
03.008.000111.MOE | Instalação de vidros # 6 mm com gaxetas, mão de obra para execução | EMPRE | UN | 1 | 15.8 | 15.8
03.008.000113.MOE | Instalação de vidros # 8 mm com gaxetas, mão de obra para execução | EMPRE | UN | 1 | 15.8 | 15.8
03.008.000115.MOE | Instalação de vidros # 10 mm com gaxetas, mão de obra para execução | EMPRE | UN | 1 | 16.95 | 16.95
03.008.000130.MOE | Instalação de vidro incolor laminado # 6 mm com gaxetas, mão de obra para execução | EMPRE | UN | 1 | 15.8 | 15.8
03.008.000135.MOE | Instalação de vidro incolor laminado # 8 mm com gaxetas, mão de obra para execução | EMPRE | UN | 1 | 15.8 | 15.8
03.008.000140.MOE | Instalação de vidro incolor laminado # 10 mm com gaxetas, mão de obra para execução | EMPRE | UN | 1 | 16.95 | 16.95
03.008.000145.MOE | Instalação de vidro incolor laminado # 12 mm com gaxetas, mão de obra para execução | EMPRE | UN | 1 | 16.95 | 16.95
03.009.000001.MOE | Pintura em tinta óleo em três demãos, mão de obra para execução | EMPRE | M2 | 1 | 13.29 | 13.29
03.009.000002.MOE | Pintura em tinta látex em duas demãos, mão de obra para execução | EMPRE | M2 | 1 | 12.71 | 12.71
03.009.000003.MOE | Pintura em tinta látex em três demãos, mão de obra para execução | EMPRE | M2 | 1 | 13.02 | 13.02
03.009.000004.MOE | Pintura em tinta óleo em duas demãos, mão de obra para execução | EMPRE | M2 | 1 | 12.06 | 12.06
03.010.000002.MOE | Aplicação de gesso em parede ou teto | EMPRE | M2 | 1 | 9.83 | 9.83
03.010.000003.MOE | Aplicação de massa corrida com duas demãos | EMPRE | M2 | 1 | 5.9 | 5.9
03.011.000002.MOE | Assentamento de piso porcelanato | EMPRE | M2 | 1 | 40.42 | 40.42
03.011.000003.MOE | Assentamento de pastilhas | EMPRE | M2 | 1 | 35.41 | 35.41
03.011.000004.MOE | Assentamento de piso cerâmico | EMPRE | M2 | 1 | 24.24 | 24.24
03.011.000005.MOE | Assentamento de azulejos | EMPRE | M2 | 1 | 24.24 | 24.24
03.012.000001.MOE | Instalação de forro PVC, mão de obra para execução | EMPRE | M2 | 1 | 22.29 | 22.29
03.014.000001.MOE | Reboco em parede externa, mão de obra para execução | EMPRE | M2 | 1 | 16.24 | 16.24
03.014.000002.MOE | Reboco em parede interna, mão de obra para execução | EMPRE | M2 | 1 | 15.53 | 15.53
03.014.000003.MOE | Reboco em teto, mão de obra para execução | EMPRE | M2 | 1 | 16.49 | 16.49
03.015.000002.MOE | Chapisco em parede interna, mão de obra para execução | EMPRE | M2 | 1 | 2.62 | 2.62
03.015.000003.MOE | Chapisco em parede externa, mão de obra para execução | EMPRE | M2 | 1 | 2.62 | 2.62
03.015.000004.MOE | Chapisco em teto, mão de obra para execução | EMPRE | M2 | 1 | 3.34 | 3.34
03.016.000002.MOE | Emboço em parede interna, mão de obra para execução | EMPRE | M2 | 1 | 15.29 | 15.29
03.016.000003.MOE | Emboço em parede externa, mão de obra para execução | EMPRE | M2 | 1 | 17.34 | 17.34
03.016.000004.MOE | Emboço em teto, mão de obra para execução | EMPRE | M2 | 1 | 17.34 | 17.34
03.021.000001.MOE | Textura acrílica em paredes, mão de obra para execução | EMPRE | M2 | 1 | 15.53 | 15.53
03.023.000001.MOE | Elevador de obra, sistema de cremalheira, altura 10 m - montagem | EMPRE | UN | 1 | 859.27 | 859.27
03.023.000002.MOE | Elevador de obra a tração por cabo de aço, altura 10 m - montagem | EMPRE | UN | 1 | 859.27 | 859.27
03.024.000001.MOE | Elevador de obra, sistema de cremalheira, altura 10 m - desmontagem | EMPRE | UN | 1 | 948.91 | 948.91
03.024.000002.MOE | Elevador de obra com torre de 10 m de altura, tração a cabo de aço - desmontagem | EMPRE | UN | 1 | 948.91 | 948.91
MOI | Mão de obra Indireta
OUTROS | Outros insumos
SET | Serviços terceirizados
01.001.000001.SET | Sondagem a percussão SPT Ø 2 1/2" | SER.MO | M | 1 | 78.75 | 78.75
01.002.000002.SET | Estaca pré-moldada concreto protendido seção circular maciça Ø 15 cm, carga 18 t, cravada | SER.MO | M | 1 | 92.96 | 92.96
01.002.000003.SET | Estaca pré-moldada concreto protendido seção circular maciça Ø 17 cm, carga 25 t, cravada | SER.MO | M | 1 | 99.97 | 99.97
01.002.000004.SET | Estaca pré-moldada concreto protendido seção circular maciça Ø 20 cm, carga 36 t, cravada | SER.MO | M | 1 | 112.52 | 112.52
01.002.000005.SET | Estaca pré-moldada concreto armado seção octogonal vazada Ø 36 cm, carga 138 t, cravada | SER.MO | M | 1 | 289.64 | 289.64
01.002.000006.SET | Estaca pré-moldada concreto protendido seção circular maciça Ø 23 cm, carga 50 t, cravada | SER.MO | M | 1 | 138.48 | 138.48
01.002.000008.SET | Estaca pré-moldada concreto protendido seção circular vazada Ø 33 cm, carga 75 t, cravada | SER.MO | M | 1 | 232.82 | 232.82
01.002.000009.SET | Estaca Strauss Ø 32 cm, carga 30 t, mão de obra e equipamento | SER.MO | M | 1 | 43.5 | 43.5
01.002.000010.SET | Estaca Strauss Ø 38 cm, carga 40 t, mão de obra e equipamento | SER.MO | M | 1 | 55.66 | 55.66
01.002.000011.SET | Estaca Strauss Ø 45 cm, carga 60 t, mão de obra e equipamento | SER.MO | M | 1 | 83.61 | 83.61
01.002.000012.SET | Estaca pré-moldada concreto protendido seção quadrada 17 x 17 cm, carga 40 t, cravada | SER.MO | M | 1 | 107.39 | 107.39
01.002.000013.SET | Estaca Franki Ø 52 cm, carga 130 t, mão de obra e equipamento | SER.MO | M | 1 | 243.47 | 243.47
01.002.000014.SET | Estaca Franki Ø 40 cm, carga 75 t, mão de obra e equipamento | SER.MO | M | 1 | 192.71 | 192.71
01.002.000015.SET | Estaca Franki Ø 35 cm, carga 55 t, mão de obra e equipamento | SER.MO | M | 1 | 178.22 | 178.22
01.002.000016.SET | Estaca pré-moldada concreto armado seção octogonal vazada Ø 42 cm, carga 158 t, cravada | SER.MO | M | 1 | 315.67 | 315.67
01.002.000017.SET | Estaca pré-moldada concreto protendido seção quadrada 26,5 x 26,5 cm, carga 106 t, cravada | SER.MO | M | 1 | 169.23 | 169.23
01.002.000018.SET | Estaca Strauss Ø 25 cm, carga 20 t, mão de obra e equipamento | SER.MO | M | 1 | 37.3 | 37.3
01.002.000019.SET | Estaca Franki Ø 45 cm, carga 95 t, mão de obra e equipamento | SER.MO | M | 1 | 219.82 | 219.82
01.002.000020.SET | Estaca pré-moldada concreto protendido seção quadrada 23,5 x 23,5 cm, carga 82 t, cravada | SER.MO | M | 1 | 146.45 | 146.45
01.002.000021.SET | Estaca Franki Ø 60 cm, carga 170 t, mão de obra e equipamento | SER.MO | M | 1 | 276.96 | 276.96
01.002.000100.SET | Estaca raiz em solo Ø 150 mm, mão de obra e equipamento | SER.MO | M | 1 | 178.22 | 178.22
01.002.000101.SET | Estaca raiz em solo Ø 200 mm, mão de obra e equipamento | SER.MO | M | 1 | 205.23 | 205.23
01.002.000102.SET | Estaca raiz em solo Ø 250 mm, mão de obra e equipamento | SER.MO | M | 1 | 221.43 | 221.43
01.002.000103.SET | Estaca raiz em solo Ø 310 mm, mão de obra e equipamento | SER.MO | M | 1 | 243.03 | 243.03
01.002.000104.SET | Estaca raiz em solo Ø 400 mm, mão de obra e equipamento | SER.MO | M | 1 | 329.44 | 329.44
01.002.000110.SET | Estaca raiz em rocha Ø 150 mm, mão de obra e equipamento | SER.MO | M | 1 | 577.88 | 577.88
01.002.000111.SET | Estaca raiz em rocha Ø 200 mm, mão de obra e equipamento | SER.MO | M | 1 | 577.88 | 577.88
01.002.000112.SET | Estaca raiz em rocha Ø 250 mm, mão de obra e equipamento | SER.MO | M | 1 | 783.11 | 783.11
01.002.000113.SET | Estaca raiz em rocha Ø 310 mm, mão de obra e equipamento | SER.MO | M | 1 | 928.93 | 928.93
01.002.000114.SET | Estaca raiz em rocha Ø 400 mm, mão de obra e equipamento | SER.MO | M | 1 | 1123.35 | 1123.35
01.002.000115.SET | Custo de mobilização ou desmobilização, equipamento estaca raiz, movimentação da equipe e dos equipamentos dentro das regiões metropolitanas (serviço terceirizado) | SER.MO | UN | 1 | 16148.2 | 16148.2
01.002.000116.SET | Custo de mobilização ou desmobilização, equipamento estaca hélice contínua, movimentação da equipe e dos equipamentos dentro das regiões metropolitanas (serviço terceirizado) | SER.MO | UN | 1 | 28515.88 | 28515.88
01.002.000117.SET | Estaca hélice contínua monitorada Ø 300 mm | SER.MO | M | 1 | 45.37 | 45.37
01.002.000118.SET | Estaca hélice contínua monitorada Ø 400 mm | SER.MO | M | 1 | 57.56 | 57.56
01.002.000119.SET | Estaca hélice contínua monitorada Ø 500 mm | SER.MO | M | 1 | 71.15 | 71.15
01.002.000120.SET | Estaca hélice contínua monitorada Ø 600 mm | SER.MO | M | 1 | 85.37 | 85.37
01.002.000121.SET | Estaca hélice contínua monitorada Ø 700 mm | SER.MO | M | 1 | 100.94 | 100.94
01.002.000122.SET | Estaca hélice contínua monitorada Ø 800 mm | SER.MO | M | 1 | 119.09 | 119.09
01.002.000123.SET | Custo de mobilização ou desmobilização, equipamento estaca Strauss, movimentação da equipe e dos equipamentos dentro das regiões metropolitanas (serviço terceirizado) | SER.MO | UN | 1 | 1944.26 | 1944.26
01.002.000124.SET | Custo de mobilização ou desmobilização, equipamento estaca Franki, movimentação da equipe e dos equipamentos dentro das regiões metropolitanas (serviço terceirizado) | SER.MO | UN | 1 | 25707.5 | 25707.5
01.002.000125.SET | Custo de mobilização ou desmobilização, equipamento estaca escavada mecânicamente, movimentação da equipe e dos equipamentos dentro das regiões metropolitanas (serviço terceirizado) | SER.MO | UN | 1 | 1944.26 | 1944.26
01.002.000126.SET | Estaca escavada mecânicamente Ø 250 mm | SER.MO | UN | 1 | 21.21 | 21.21
01.002.000127.SET | Estaca escavada mecânicamente Ø 300 mm | SER.MO | UN | 1 | 23.33 | 23.33
01.002.000128.SET | Estaca escavada mecânicamente Ø 350 mm | SER.MO | UN | 1 | 25.89 | 25.89
01.002.000129.SET | Estaca escavada mecânicamente Ø 400 mm | SER.MO | UN | 1 | 28.79 | 28.79
01.002.000130.SET | Estaca escavada mecânicamente Ø 500 mm | SER.MO | UN | 1 | 34.88 | 34.88
01.002.000131.SET | Estaca escavada mecânicamente Ø 600 mm | SER.MO | UN | 1 | 41.85 | 41.85
01.002.000132.SET | Estaca escavada mecânicamente Ø 700 mm | SER.MO | UN | 1 | 50.77 | 50.77
01.003.000001.SET | Solda topo em perfil de aço duplo "I" 10" # 7,9 mm | SER.MO | UN | 1 | 1320.74 | 1320.74
01.003.000002.SET | Solda topo em perfil de aço duplo "I" 12" # 11,3 mm | SER.MO | UN | 1 | 1459.12 | 1459.12
01.003.000003.SET | Solda topo em perfil de aço "I" 10" # 7,9 mm | SER.MO | UN | 1 | 247.5 | 247.5
01.003.000004.SET | Solda topo em perfil de aço "I" 12" # 11,3 mm | SER.MO | UN | 1 | 273.96 | 273.96
01.003.000005.SET | Solda longitudinal em perfil de aço "I" | SER.MO | M | 1 | 160.6 | 160.6
01.005.000001.SET | Serviços de hidrossemeadura | SER.MO | HA | 1 | 36788.5 | 36788.5
01.006.000001.SET | Furo em concreto com broca de widia, utilizando martele elétrico Ø 3/8" profundidade até 15 cm | SER.MO | UN | 1 | 8.07 | 8.07
01.006.000002.SET | Furo em concreto com coroa diamantada, utilizando perfuratriz elétrica Ø 2" a 2 1/4" profundidade até 40 cm | SER.MO | UN | 1 | 120.56 | 120.56
01.006.000003.SET | Furo em concreto com coroa diamantada, utilizando perfuratriz elétrica Ø 3" a 3 1/4" profundidade até 40 cm | SER.MO | UN | 1 | 137.9 | 137.9
01.006.000004.SET | Furo em concreto com coroa diamantada, utilizando perfuratriz elétrica Ø 4" a 4 1/4" profundidade até 40 cm | SER.MO | UN | 1 | 149.03 | 149.03
01.006.000005.SET | Furo em concreto com coroa diamantada, utilizando perfuratriz elétrica Ø 5" a 5 1/4" profundidade até 40 cm | SER.MO | UN | 1 | 176.52 | 176.52
01.006.000006.SET | Furo em concreto com coroa diamantada, utilizando perfuratriz elétrica Ø 6" a 6 1/4" profundidade até 40 cm | SER.MO | UN | 1 | 188.47 | 188.47
01.006.000007.SET | Furo em concreto com coroa diamantada, utilizando perfuratriz elétrica Ø 8" a 8 1/4" profundidade até 40 cm | SER.MO | UN | 1 | 257.17 | 257.17
01.006.000008.SET | Furo em concreto com broca de widia, utilizando martele elétrico Ø 3/8" profundidade 5 cm | SER.MO | UN | 1 | 2.82 | 2.82
01.006.000009.SET | Furo em concreto com broca de widia, utilizando martele elétrico Ø 1/2" profundidade 5 cm | SER.MO | UN | 1 | 3.42 | 3.42
01.006.000010.SET | Furo em concreto com broca de widia, utilizando martele elétrico Ø 5/8" profundidade 5 cm | SER.MO | UN | 1 | 3.88 | 3.88
01.006.000011.SET | Furo em concreto com broca de widia, utilizando martele elétrico Ø 3/4" profundidade 5 cm | SER.MO | UN | 1 | 4.46 | 4.46
01.006.000012.SET | Furo em concreto com broca de widia, utilizando martele elétrico Ø 1/2" profundidade até 15 cm | SER.MO | UN | 1 | 9.63 | 9.63
01.006.000013.SET | Furo em concreto com broca de widia, utilizando martele elétrico Ø 1" profundidade 5 cm | SER.MO | UN | 1 | 6.69 | 6.69
01.006.000014.SET | Furo em concreto com broca de widia, utilizando martele elétrico Ø 1 1/4" profundidade 5 cm | SER.MO | UN | 1 | 7.95 | 7.95
01.006.000015.SET | Furo em concreto com broca de widia, utilizando martele elétrico Ø 1 1/2" profundidade 5 cm | SER.MO | UN | 1 | 10.03 | 10.03
01.006.000016.SET | Furo em concreto com broca de widia, utilizando martele elétrico Ø 3/8" profundidade 10 cm | SER.MO | UN | 1 | 6.14 | 6.14
01.006.000017.SET | Furo em concreto com broca de widia, utilizando martele elétrico Ø 1/2" profundidade 10 cm | SER.MO | UN | 1 | 7.34 | 7.34
01.006.000018.SET | Furo em concreto com broca de widia, utilizando martele elétrico Ø 5/8" profundidade 10 cm | SER.MO | UN | 1 | 7.61 | 7.61
01.006.000019.SET | Furo em concreto com broca de widia, utilizando martele elétrico Ø 3/4" profundidade 10 cm | SER.MO | UN | 1 | 9.59 | 9.59
01.006.000020.SET | Furo em concreto com broca de widia, utilizando martele elétrico Ø 1" profundidade 10 cm | SER.MO | UN | 1 | 13.05 | 13.05
01.006.000021.SET | Furo em concreto com broca de widia, utilizando martele elétrico Ø 1 1/4" profundidade 10 cm | SER.MO | UN | 1 | 16.29 | 16.29
01.006.000022.SET | Furo em concreto com broca de widia, utilizando martele elétrico Ø 1 1/2" profundidade 10 cm | SER.MO | UN | 1 | 18.32 | 18.32
01.006.000023.SET | Furo em concreto com broca de widia, utilizando martele elétrico Ø 5/8" profundidade até 15 cm | SER.MO | UN | 1 | 10.65 | 10.65
01.006.000024.SET | Furo em concreto com broca de widia, utilizando martele elétrico Ø 3/4" profundidade até 15 cm | SER.MO | UN | 1 | 14.11 | 14.11
01.006.000025.SET | Furo em concreto com broca de widia, utilizando martele elétrico Ø 1" profundidade até 15 cm | SER.MO | UN | 1 | 19.63 | 19.63
01.006.000026.SET | Furo em concreto com broca de widia, utilizando martele elétrico Ø 1 1/4" profundidade até 15 cm | SER.MO | UN | 1 | 24.72 | 24.72
01.006.000027.SET | Furo em concreto com broca de widia, utilizando martele elétrico Ø 1 1/2" profundidade até 15 cm | SER.MO | UN | 1 | 18.36 | 18.36
01.006.000028.SET | Furo em concreto com coroa diamantada, utilizando perfuratriz elétrica Ø 3/8" a 3/4" profundidade até 40 cm | SER.MO | UN | 1 | 134.13 | 134.13
01.006.000029.SET | Furo em concreto com coroa diamantada, utilizando perfuratriz elétrica Ø 7/8" a 1 3/4" profundidade até 40 cm | SER.MO | UN | 1 | 105.66 | 105.66
01.006.000030.SET | Corte em concreto com discos diamantados para pisos e lajes profundidade de corte 13 cm | SER.MO | M | 1 | 33.04 | 33.04
01.006.000031.SET | Corte em concreto com discos diamantados para pisos e lajes profundidade de corte 20 cm | SER.MO | M | 1 | 86.85 | 86.85
01.006.000032.SET | Corte em concreto com discos diamantados para pisos e lajes profundidade de corte 50 cm | SER.MO | M | 1 | 331.8 | 331.8
01.006.000033.SET | Corte em concreto com discos diamantados para paredes e muros espessura até 68 cm | SER.MO | M2 | 1 | 1165.91 | 1165.91
01.006.000034.SET | Corte em concreto com fio diamantada para estruturas de concreto | SER.MO | M2 | 1 | 2346.19 | 2346.19
01.006.000035.SET | Corte em concreto com discos diamantados para pisos e lajes profundidade de corte 5 cm | SER.MO | M | 1 | 20.46 | 20.46
01.007.000001.SET | Painel com duas faces em chapa de aço zincada # 0,5 mm, pré-pintado, com miolo em EPS # 50 mm para revestimento de fachadas e coberturas, 10,63 kg/m² | SER.MO | M2 | 1 | 125.36 | 125.36
01.007.000002.SET | Painel com duas faces em chapa de aço zincada # 0,5 mm, pré-pintado, com miolo em EPS # 75 mm para revestimento de fachadas e coberturas, 10,99 kg/m² | SER.MO | M2 | 1 | 134.34 | 134.34
01.007.000003.SET | Painel com duas faces em chapa de aço zincada # 0,5 mm, pré-pintado, com miolo em EPS # 100 mm para revestimento de fachadas e coberturas, 9,54 kg/m² | SER.MO | M2 | 1 | 143.31 | 143.31
01.007.000004.SET | Painel com duas faces em chapa de aço zincada # 0,5 mm, pré-pintado, com miolo em EPS # 125 mm para revestimento de fachadas e coberturas, 9,90 kg/m² | SER.MO | M2 | 1 | 151.56 | 151.56
01.007.000005.SET | Painel com duas faces em chapa de aço zincada # 0,5 mm, pré-pintado, com miolo em EPS # 150 mm para revestimento de fachadas e coberturas, 10,26 kg/m² | SER.MO | M2 | 1 | 161.26 | 161.26
01.007.000006.SET | Painel com duas faces em chapa de aço # 0,5 mm e miolo em lã de rocha para revestimento de fachadas, isolante # 50 mm | SER.MO | M2 | 1 | 153.65 | 153.65
01.007.000007.SET | Painel com duas faces em chapa de aço zincada # 0,5 mm, pré-pintado, com miolo em lã de rocha # 125 mm para revestimento de fachadas e coberturas, 21,59 kg/m² | SER.MO | M2 | 1 | 210.73 | 210.73
01.007.000008.SET | Painel com duas faces em chapa de aço zincada # 0,5 mm, pré-pintado, com miolo em lã de rocha # 150 mm para revestimento de fachadas e coberturas, 24,09 kg/m² | SER.MO | M2 | 1 | 229.63 | 229.63
01.007.000009.SET | Painel com duas faces em chapa de aço zincada # 0,5 mm, pré-pintado, com miolo em lã de rocha # 200 mm para revestimento de fachadas e coberturas, 29,09 kg/m² | SER.MO | M2 | 1 | 267.47 | 267.47
01.007.000010.SET | Painel com duas faces em chapa de aço zincada # 0,5 mm, pré-pintado, com miolo em EPS # 50 mm para revestimento de fachadas e coberturas, 9,82 kg/m² | SER.MO | M2 | 1 | 121.41 | 121.41
01.007.000011.SET | Painel com duas faces em chapa de aço zincada # 0,5 mm, pré-pintado, com miolo em EPS # 75 mm para revestimento de fachadas e coberturas, 10,18 kg/m² | SER.MO | M2 | 1 | 130.4 | 130.4
01.007.000012.SET | Painel com duas faces em chapa de aço zincada # 0,5 mm, pré-pintado, com miolo em EPS # 100 mm para revestimento de fachadas e coberturas, 10,54 kg/m² | SER.MO | M2 | 1 | 139.36 | 139.36
01.007.000013.SET | Painel com duas faces em chapa de aço zincada # 0,5 mm, pré-pintado, com miolo em EPS # 125 mm para revestimento de fachadas e coberturas, 10,9 kg/m² | SER.MO | M2 | 1 | 147.61 | 147.61
01.007.000014.SET | Painel com duas faces em chapa de aço zincada # 0,5 mm, pré-pintado, com miolo em EPS # 150 mm para revestimento de fachadas e coberturas, 11,27 kg/m² | SER.MO | M2 | 1 | 157.31 | 157.31
01.007.000015.SET | Painel com duas faces em chapa de aço zincada # 0,5 mm, pré-pintado, com miolo em EPS # 200 mm para revestimento de fachadas e coberturas, 11,99 kg/m² | SER.MO | M2 | 1 | 175.26 | 175.26
01.007.000016.SET | Painel com duas faces em chapa de aço # 0,5 mm e miolo em lã de rocha para revestimento de fachadas, isolante # 75 mm | SER.MO | M2 | 1 | 172.95 | 172.95
01.007.000017.SET | Painel com duas faces em chapa de aço # 0,5 mm e miolo em lã de rocha para revestimento de fachadas, isolante # 100 mm | SER.MO | M2 | 1 | 191.85 | 191.85
01.007.000018.SET | Painel com duas faces em chapa de aço # 0,5 mm e miolo em lã de rocha para revestimento de fachadas, isolante # 125 mm | SER.MO | M2 | 1 | 210.74 | 210.74
01.007.000019.SET | Painel com duas faces em chapa de aço # 0,5 mm e miolo em lã de rocha para revestimento de fachadas, isolante # 150 mm | SER.MO | M2 | 1 | 229.63 | 229.63
01.007.000020.SET | Painel com duas faces em chapa de aço # 0,5 mm e miolo em lã de rocha para revestimento de fachadas, isolante # 200 mm | SER.MO | M2 | 1 | 267.49 | 267.49
01.007.000021.SET | Painel com duas faces em chapa de aço zincada # 0,5 mm, pré-pintado, com miolo em lã de rocha # 50 mm para revestimento de fachadas e coberturas, 14,9 kg/m² | SER.MO | M2 | 1 | 155.66 | 155.66
01.007.000022.SET | Painel com duas faces em chapa de aço zincada # 0,5 mm, pré-pintado, com miolo em lã de rocha # 75 mm para revestimento de fachadas e coberturas, 16,59 kg/m² | SER.MO | M2 | 1 | 172.95 | 172.95
01.007.000023.SET | Painel com duas faces em chapa de aço zincada # 0,5 mm, pré-pintado, com miolo em lã de rocha # 100 mm para revestimento de fachadas e coberturas, 19,09 kg/m² | SER.MO | M2 | 1 | 191.83 | 191.83
01.008.000002.SET | Parede de gesso acartonado dupla # 125 mm x 3,75 m de altura | SER.MO | M2 | 1 | 122.07 | 122.07
01.008.000003.SET | Parede de gesso acartonado simples # 100 mm x 3,15 m de altura | SER.MO | M2 | 1 | 82.97 | 82.97
01.008.000004.SET | Painel de gesso acartonado simples com bordas rebaixadas com colagem direta em alvenaria inclusive material de acabamento para locais secos 1,20 x 3,00 m x 12,5 mm | SER.MO | M2 | 1 | 39.49 | 39.49
01.009.000002.SET | Parede de gesso acartonado simples para ambiente sujeito a umidade # 100 mm x 3,15 m de altura | SER.MO | M2 | 1 | 89.25 | 89.25
01.009.000003.SET | Divisória pré-moldada de granilite # 3 cm, instalada | SER.MO | M2 | 1 | 216.65 | 216.65
01.011.000001.SET | Estrutura para cobertura em aço A36, inclusive montagem | SER.MO | KG | 1 | 20.88 | 20.88
01.012.000003.SET | Porta corta-fogo dupla, 2,10 x 1,60 m, isolação 90 min, instalada | SER.MO | UN | 1 | 2258.27 | 2258.27
01.012.000004.SET | Portão automático de madeira, com lâminas de madeira tipo assoalho em posição vertical 3,00 x 5,00 m, sistema basculante, fluxo de veículos baixo | SER.MO | UN | 1 | 16742.09 | 16742.09
01.012.000005.SET | Portão automático de madeira, com lâminas de madeira tipo assoalho em posição vertical 1,80 x 3,50 m, sistema deslizante, fluxo de veículos baixo | SER.MO | UN | 1 | 9288.6 | 9288.6
01.012.000006.SET | Portão automático de madeira, com lâminas de madeira tipo assoalho em posição vertical 1,80 x 3,50 m, sistema deslizante, fluxo de veículos alto | SER.MO | UN | 1 | 9288.6 | 9288.6
01.012.000007.SET | Portão automático de madeira, com lâminas de madeira tipo assoalho em posição vertical 2,10 x 4,00 m, sistema deslizante, fluxo de veículos baixo | SER.MO | UN | 1 | 11149.8 | 11149.8
01.012.000008.SET | Portão automático de madeira, com lâminas de madeira tipo assoalho em posição vertical 2,10 x 4,00 m, sistema deslizante, fluxo de veículos alto | SER.MO | UN | 1 | 11149.8 | 11149.8
01.012.000009.SET | Portão automático de madeira, com lâminas de madeira tipo assoalho em posição vertical 3,00 x 5,00 m, sistema deslizante, fluxo de veículos baixo | SER.MO | UN | 1 | 17473.53 | 17473.53
01.012.000010.SET | Portão automático de madeira, com lâminas de madeira tipo assoalho em posição vertical 3,00 x 5,00 m, sistema deslizante, fluxo de veículos alto | SER.MO | UN | 1 | 18577.2 | 18577.2
01.012.000012.SET | Portão automático de madeira, com lâminas de madeira tipo assoalho em posição vertical 1,80 x 3,50 m, sistema pivotante, fluxo de veículos alto | SER.MO | UN | 1 | 8862.44 | 8862.44
01.012.000013.SET | Portão automático em chapa de aço galvanizada, tipo deck em posição vertical 1,80 x 3,50 m, sistema pivotante, fluxo de veículos alto | SER.MO | UN | 1 | 3716.98 | 3716.98
01.012.000014.SET | Portão automático em chapa de aço galvanizada, tipo deck em posição vertical 2,10 x 4,00 m, sistema pivotante, fluxo de veículos baixo | SER.MO | UN | 1 | 3953.27 | 3953.27
01.012.000015.SET | Portão automático em chapa de aço galvanizada, tipo deck em posição vertical 3,00 x 5,00 m, sistema pivotante, fluxo de veículos baixo | SER.MO | UN | 1 | 6192.9 | 6192.9
01.012.000016.SET | Portão automático em chapa de aço galvanizada, tipo deck em posição vertical 3,00 x 5,00 m, sistema pivotante, fluxo de veículos alto | SER.MO | UN | 1 | 6192.9 | 6192.9
01.012.000017.SET | Portão automático em chapa de aço galvanizada, tipo deck em posição vertical 1,80 x 3,50 m, sistema basculante, fluxo de veículos alto | SER.MO | UN | 1 | 3195.12 | 3195.12
01.012.000018.SET | Portão automático em chapa de aço galvanizada, tipo deck em posição vertical 1,80 x 3,50 m, sistema basculante, fluxo de veículos baixo | SER.MO | UN | 1 | 3195.12 | 3195.12
01.012.000019.SET | Portão automático em chapa de aço galvanizada, tipo deck em posição vertical 2,10 x 4,00 m, sistema basculante, fluxo de veículos alto | SER.MO | UN | 1 | 3932.72 | 3932.72
01.012.000020.SET | Portão automático em chapa de aço galvanizada, tipo deck em posição vertical 2,10 x 4,00 m, sistema basculante, fluxo de veículos baixo | SER.MO | UN | 1 | 3932.72 | 3932.72
01.012.000021.SET | Portão automático em chapa de aço galvanizada, tipo deck em posição vertical 3,00 x 5,00 m, sistema basculante, fluxo de veículos alto | SER.MO | UN | 1 | 6192.9 | 6192.9
01.012.000022.SET | Portão automático em chapa de aço galvanizada, tipo deck em posição vertical 3,00 x 5,00 m, sistema basculante, fluxo de veículos baixo | SER.MO | UN | 1 | 6192.9 | 6192.9
01.012.000023.SET | Portão automático de madeira, com lâminas de madeira tipo assoalho em posição vertical 2,10 x 4,00 m, sistema pivotante, fluxo de veículos baixo | SER.MO | UN | 1 | 10909.31 | 10909.31
01.012.000024.SET | Portão automático em chapa de aço galvanizada, tipo deck em posição vertical 1,80 x 3,50 m, sistema deslizante, fluxo de veículos baixo | SER.MO | UN | 1 | 3195.12 | 3195.12
01.012.000025.SET | Portão automático em chapa de aço galvanizada, tipo deck em posição vertical 1,80 x 3,50 m, sistema deslizante, fluxo de veículos alto | SER.MO | UN | 1 | 3195.12 | 3195.12
01.012.000026.SET | Portão automático em chapa de aço galvanizada, tipo deck em posição vertical 2,10 x 4,00 m, sistema deslizante, fluxo de veículos baixo | SER.MO | UN | 1 | 3932.72 | 3932.72
01.012.000027.SET | Portão automático em chapa de aço galvanizada, tipo deck em posição vertical 2,10 x 4,00 m, sistema deslizante, fluxo de veículos alto | SER.MO | UN | 1 | 3932.72 | 3932.72
01.012.000028.SET | Portão automático em chapa de aço galvanizada, tipo deck em posição vertical 3,00 x 5,00 m, sistema deslizante, fluxo de veículos baixo | SER.MO | UN | 1 | 6192.9 | 6192.9
01.012.000029.SET | Portão automático em chapa de aço galvanizada, tipo deck em posição vertical 3,00 x 5,00 m, sistema deslizante, fluxo de veículos alto | SER.MO | UN | 1 | 6192.9 | 6192.9
01.012.000030.SET | Portão automático em chapa de alumínio, duas folhas, lambril em posição vertical 1,80 x 3,50 m, sistema pivotante, fluxo de veículos baixo | SER.MO | UN | 1 | 5841.17 | 5841.17
01.012.000031.SET | Portão automático em chapa de alumínio, duas folhas, lambril em posição vertical 1,80 x 3,50 m, sistema pivotante, fluxo de veículos alto | SER.MO | UN | 1 | 5841.17 | 5841.17
01.012.000032.SET | Portão automático em chapa de alumínio, duas folhas, lambril em posição vertical 2,10 x 4,00 m, sistema pivotante, fluxo de veículos baixo | SER.MO | UN | 1 | 7140.22 | 7140.22
01.012.000033.SET | Portão automático em chapa de alumínio, duas folhas, lambril em posição vertical 2,10 x 4,00 m, sistema pivotante, fluxo de veículos alto | SER.MO | UN | 1 | 7140.22 | 7140.22
01.012.000034.SET | Portão automático de madeira, com lâminas de madeira tipo assoalho em posição vertical 2,10 x 4,00 m, sistema pivotante, fluxo de veículos alto | SER.MO | UN | 1 | 10541 | 10541
01.012.000035.SET | Portão automático em chapa de alumínio, duas folhas, lambril em posição vertical 3,00 x 5,00 m, sistema pivotante, fluxo de veículos baixo | SER.MO | UN | 1 | 11222.99 | 11222.99
01.012.000036.SET | Portão automático em chapa de alumínio, duas folhas, lambril em posição vertical 3,00 x 5,00 m, sistema pivotante, fluxo de veículos alto | SER.MO | UN | 1 | 11191.57 | 11191.57
01.012.000037.SET | Portão automático em chapa de alumínio, lambril em posição vertical 2,10 x 4,00 m, sistema basculante, fluxo de veículos alto | SER.MO | UN | 1 | 4800.59 | 4800.59
01.012.000038.SET | Portão automático em chapa de alumínio, lambril em posição vertical 1,80 x 3,50 m, sistema basculante, fluxo de veículos baixo | SER.MO | UN | 1 | 4698.93 | 4698.93
01.012.000039.SET | Portão automático em chapa de alumínio, lambril em posição vertical 1,80 x 3,50 m, sistema basculante, fluxo de veículos alto | SER.MO | UN | 1 | 6099.64 | 6099.64
01.012.000040.SET | Portão automático em chapa de alumínio, lambril em posição vertical 2,10 x 4,00 m, sistema basculante, fluxo de veículos baixo | SER.MO | UN | 1 | 5962.16 | 5962.16
01.012.000041.SET | Portão automático em chapa de alumínio, lambril em posição vertical 3,00 x 5,00 m, sistema basculante, fluxo de veículos alto | SER.MO | UN | 1 | 10182.36 | 10182.36
01.012.000042.SET | Portão automático em chapa de alumínio, lambril em posição vertical 3,00 x 5,00 m, sistema basculante, fluxo de veículos baixo | SER.MO | UN | 1 | 10044.93 | 10044.93
01.012.000043.SET | Portão automático em chapa de alumínio, lambril em posição vertical 1,80 x 3,50 m, sistema deslizante, fluxo de veículos baixo | SER.MO | UN | 1 | 4918.4 | 4918.4
01.012.000044.SET | Portão automático em chapa de alumínio, lambril em posição vertical 1,80 x 3,50 m, sistema deslizante, fluxo de veículos alto | SER.MO | UN | 1 | 5586.01 | 5586.01
01.012.000045.SET | Portão automático de madeira, com lâminas de madeira tipo assoalho em posição vertical 3,00 x 5,00 m, sistema pivotante, fluxo de veículos baixo | SER.MO | UN | 1 | 19112.08 | 19112.08
01.012.000046.SET | Portão automático em chapa de alumínio, lambril em posição vertical 2,10 x 4,00 m, sistema deslizante, fluxo de veículos baixo | SER.MO | UN | 1 | 6217.41 | 6217.41
01.012.000047.SET | Portão automático em chapa de alumínio, lambril em posição vertical 2,10 x 4,00 m, sistema deslizante, fluxo de veículos alto | SER.MO | UN | 1 | 6884.97 | 6884.97
01.012.000048.SET | Portão automático em chapa de alumínio, lambril em posição vertical 3,00 x 5,00 m, sistema deslizante, fluxo de veículos baixo | SER.MO | UN | 1 | 10300.17 | 10300.17
01.012.000049.SET | Portão automático em chapa de alumínio, lambril em posição vertical 3,00 x 5,00 m, sistema deslizante, fluxo de veículos alto | SER.MO | UN | 1 | 10971.27 | 10971.27
01.012.000050.SET | Portão automático em chapa de aço galvanizada, tipo deck em posição vertical 2,10 x 4,00 m, sistema pivotante, fluxo de veículos alto | SER.MO | UN | 1 | 5794.29 | 5794.29
01.012.000051.SET | Portão automático de madeira, com lâminas de madeira tipo assoalho em posição vertical 3,00 x 5,00 m, sistema pivotante, fluxo de veículos alto | SER.MO | UN | 1 | 15702.78 | 15702.78
01.012.000052.SET | Portão automático de madeira, com lâminas de madeira tipo assoalho em posição vertical 1,80 x 3,50 m, sistema basculante, fluxo de veículos alto | SER.MO | UN | 1 | 8514.55 | 8514.55
01.012.000053.SET | Portão automático de madeira, com lâminas de madeira tipo assoalho em posição vertical 1,80 x 3,50 m, sistema basculante, fluxo de veículos baixo | SER.MO | UN | 1 | 8514.55 | 8514.55
01.012.000054.SET | Portão automático de madeira, com lâminas de madeira tipo assoalho em posição vertical 2,10 x 4,00 m, sistema basculante, fluxo de veículos baixo | SER.MO | UN | 1 | 10149.62 | 10149.62
01.012.000055.SET | Porta corta-fogo industrial automática, de correr, com contrapeso, instalada, área até 2,5 m² | SER.MO | M2 | 1 | 11137.16 | 11137.16
01.012.000056.SET | Portão automático de madeira, com lâminas de madeira tipo assoalho em posição vertical 3,00 x 5,00 m, sistema basculante, fluxo de veículos alto | SER.MO | UN | 1 | 16742.09 | 16742.09
01.012.000057.SET | Portão automático de madeira, com lâminas de madeira tipo assoalho em posição vertical 1,80 x 3,50 m, sistema pivotante, fluxo de veículos baixo | SER.MO | UN | 1 | 8992.9 | 8992.9
01.012.000058.SET | Porta corta-fogo, 2,10 x 0,80 m, isolação 90 min, instalada | SER.MO | UN | 1 | 1002.49 | 1002.49
01.012.000059.SET | Portão automático de madeira, com lâminas de madeira tipo assoalho em posição vertical 2,10 x 4,00 m, sistema basculante, fluxo de veículos alto | SER.MO | UN | 1 | 10149.62 | 10149.62
01.013.000001.SET | Porta automática de vidro liso temperado # 10 mm em caixilho de alumínio anodizado fosco, com sensor de aproximação para abertura, uma folha fixa e uma móvel para vão de 2,50 x 2,20 m, fluxo alto | SER.MO | UN | 1 | 8810.39 | 8810.39
01.013.000002.SET | Porta automática de vidro liso temperado # 10 mm em caixilho de alumínio anodizado fosco, com sensor de aproximação para abertura, uma folha fixa e duas móveis para vão de 3,00 x 2,20 m, fluxo baixo | SER.MO | UN | 1 | 16032.04 | 16032.04
01.013.000003.SET | Porta automática de vidro liso temperado # 10 mm em caixilho de alumínio anodizado fosco, com sensor de aproximação para abertura, duas folhas fixas e quatro móveis para vão de 4,00 x 2,20 m, fluxo alto | SER.MO | UN | 1 | 18234.9 | 18234.9
01.013.000004.SET | Porta automática de vidro liso temperado # 10 mm em caixilho de alumínio anodizado fosco, com sensor de aproximação para abertura, duas folhas fixas e quatro móveis para vão de 4,00 x 2,20 m, fluxo baixo | SER.MO | UN | 1 | 18234.9 | 18234.9
01.013.000005.SET | Porta automática de vidro liso temperado # 10 mm em caixilho de alumínio anodizado fosco, com sensor de aproximação para abertura, uma folha fixa e uma móvel para vão de 2,50 x 2,20 m, fluxo baixo | SER.MO | UN | 1 | 8262.77 | 8262.77
01.013.000006.SET | Porta automática de vidro liso temperado # 10 mm, com sensor de aproximação para abertura, uma folha fixa e uma móvel para vão de 2,50 x 2,20 m, fluxo alto | SER.MO | UN | 1 | 8840.88 | 8840.88
01.013.000007.SET | Porta automática de vidro liso temperado # 10 mm, com sensor de aproximação para abertura, uma folha fixa e uma móvel para vão de 2,50 x 2,20 m, fluxo baixo | SER.MO | UN | 1 | 8132.43 | 8132.43
01.013.000008.SET | Porta automática de vidro liso temperado # 10 mm em caixilho de alumínio anodizado fosco, com sensor de aproximação para abertura deslizante, duas folhas fixas e duas móveis para vão de 3,50 x 2,20 m, fluxo alto | SER.MO | UN | 1 | 9516.74 | 9516.74
01.013.000009.SET | Porta automática de vidro liso temperado # 10 mm em caixilho de alumínio anodizado fosco, com sensor de aproximação para abertura deslizante, duas folhas fixas e duas móveis para vão de 3,50 x 2,20 m, fluxo baixo | SER.MO | UN | 1 | 8971.21 | 8971.21
01.013.000010.SET | Porta automática de vidro liso temperado # 10 mm, com sensor de aproximação para abertura deslizante, duas folhas fixas e duas móveis para vão de 3,50 x 2,20 m, fluxo baixo | SER.MO | UN | 1 | 8542.36 | 8542.36
01.013.000011.SET | Porta automática de vidro liso temperado # 10 mm, com sensor de aproximação para abertura deslizante, duas folhas fixas e duas móveis para vão de 3,50 x 2,20 m, fluxo alto | SER.MO | UN | 1 | 9248.71 | 9248.71
01.013.000012.SET | Porta automática de vidro liso temperado # 10 mm em caixilho de alumínio anodizado fosco, com sensor de aproximação para abertura, uma folha fixa e duas móveis para vão de 3,00 x 2,20 m, fluxo alto | SER.MO | UN | 1 | 16032.04 | 16032.04
01.015.000004.SET | Degrau de granito cinza andorinha 30 x 3 cm, colocado | SER.MO | M | 1 | 117.14 | 117.14
01.015.000005.SET | Espelho de arenito para degrau 20 x 3 cm | SER.MO | M | 1 | 127.36 | 127.36
01.015.000006.SET | Espelho de mármore branco Espírito Santo para degrau 20 x 2 cm, colocado | SER.MO | M | 1 | 57.46 | 57.46
01.015.000007.SET | Espelho de granito cinza andorinha para degrau 20 x 2 cm, colocado | SER.MO | M | 1 | 73.91 | 73.91
01.015.000008.SET | Granito cinza andorinha para pisos # 3 cm, colocado | SER.MO | M2 | 1 | 295.47 | 295.47
01.015.000009.SET | Mármore branco Espírito Santo para pisos # 2 cm, colocado | SER.MO | M2 | 1 | 141.82 | 141.82
01.015.000010.SET | Pedra portuguesa - mosaico português branco e preto, aplicado em pisos | SER.MO | M2 | 1 | 80.1 | 80.1
01.015.000011.SET | Rodapé de mármore 10 x 1,5 cm, branco Espírito Santo, colocado | SER.MO | M | 1 | 48.07 | 48.07
01.015.000012.SET | Soleira de granito cinza andorinha 15 x 2 cm, colocada | SER.MO | M | 1 | 50.18 | 50.18
01.015.000013.SET | Soleira de granito cinza andorinha 25 x 2 cm, colocada | SER.MO | M | 1 | 83.64 | 83.64
01.015.000014.SET | Soleira mármore branco Espirito Santo 15 x 2 cm, colocada | SER.MO | M | 1 | 52.11 | 52.11
01.015.000015.SET | Soleira mármore branco Espirito Santo 25 x 2 cm, colocada | SER.MO | M | 1 | 72.88 | 72.88
01.015.000016.SET | Arenito em placas 47 x 47 x 2,5 cm, colocado | SER.MO | M2 | 1 | 142.52 | 142.52
01.015.000017.SET | Caco de mármore polido # 0,5 cm | SER.MO | M2 | 1 | 130.92 | 130.92
01.015.000018.SET | Rodapé de arenito 10 x 1,5 cm, colocado | SER.MO | M | 1 | 73.46 | 73.46
01.015.000019.SET | Degrau (piso) de granilite, executado | SER.MO | M | 1 | 22.43 | 22.43
01.015.000020.SET | Piso elevado, fechamento lateral em chapa de aço galvanizado altura 15 cm | SER.MO | M | 1 | 385.81 | 385.81
01.015.000021.SET | Degrau de arenito 30 x 3 cm, colocado | SER.MO | M | 1 | 324.03 | 324.03
01.015.000022.SET | Espelho para degrau de granilite, executado | SER.MO | M | 1 | 22.43 | 22.43
01.015.000023.SET | Degrau de mármore branco Espirito Santo 30 x 3 cm, colocado | SER.MO | M | 1 | 105.67 | 105.67
01.015.000024.SET | Carpete de madeira, colocado, lâminas 20 x 120 cm # 8 mm | SER.MO | M2 | 1 | 75 | 75
01.016.000002.SET | Peitoril reto de granito cinza andorinha 15 x 2 cm | SER.MO | M | 1 | 43.01 | 43.01
01.016.000003.SET | Peitoril de mármore Espirito Santo 15 x 2 cm | SER.MO | M | 1 | 59.74 | 59.74
01.016.000004.SET | Peitoril reto de granito cinza andorinha 25 x 2 cm | SER.MO | M | 1 | 71.69 | 71.69
01.016.000005.SET | Peitoril de mármore Espirito Santo 25 x 2 cm | SER.MO | M | 1 | 75.73 | 75.73
01.016.000006.SET | Pedra mineira São Thomé serrada # 2 cm | SER.MO | M2 | 1 | 95.4 | 95.4
01.016.000007.SET | Rodapé de granito cinza andorinha 15 x 2 cm | SER.MO | M | 1 | 50.18 | 50.18
01.016.000008.SET | Piso de granilite granulometria nº 1, # 10 mm | SER.MO | M2 | 1 | 36.87 | 36.87
01.016.000009.SET | Piso elevado com placas de aço revestidas com laminado melamínico texturizado 620 x 620 x 28 mm para carga pontual de 450 kg e distribuída 1.250 kg/m² | SER.MO | M2 | 1 | 256.93 | 256.93
01.020.000001.SET | Forro de gesso acartonado fixo # 12,5 mm com acabamento monolítico fixado com perfis de aço galvanizado, instalado | SER.MO | M2 | 1 | 52.27 | 52.27
01.020.000002.SET | Forro de gesso acartonado em placas removíveis de 62 x 62 cm x 12,5 mm, estruturado com perfis "T" de aço galvanizado, instalado | SER.MO | M2 | 1 | 74.4 | 74.4
01.020.000003.SET | Forro de gesso acartonado em placas removíveis de 62 x 125 cm x 12,5 mm, estruturado com perfis "T" de aço galvanizado, instalado | SER.MO | M2 | 1 | 64.21 | 64.21
01.020.000004.SET | Forro de gesso acartonado fixo # 12,5 mm com acabamento monolítico fixado com pendurais de arame galavanizado 18, instalado | SER.MO | M2 | 1 | 48.45 | 48.45
01.020.000005.SET | Forro de gesso liso em placas de 60 x 60 x 3 cm encaixe macho-fêmea, instalado | SER.MO | M2 | 1 | 40.68 | 40.68
01.023.000001.SET | Papel de parede com superfície lisa - colocado, largura 0,50 m | SER.MO | M2 | 1 | 58.32 | 58.32
01.028.000001.SET | Elevador de serviço com porta de abertura lateral, 15 paradas, 6 passageiros, 1 m/s | SER.MO | UN | 1 | 112079.73 | 112079.73
01.028.000002.SET | Elevador de serviço com porta de abertura lateral, 15 paradas, 12 passageiros, 1 m/s | SER.MO | UN | 1 | 147657.86 | 147657.86
01.028.000003.SET | Elevador de serviço com porta de abertura lateral, 15 paradas, 18 passageiros, 1 m/s | SER.MO | UN | 1 | 195133.68 | 195133.68
01.028.000004.SET | Elevador social com porta de abertura central, corrimão de alumínio, espelho e acabamento em aço inoxidável escovado, 15 paradas, 6 passageiros, 1,6 m/s | SER.MO | UN | 1 | 130759.68 | 130759.68
01.028.000005.SET | Elevador social com porta de abertura central, corrimão de alumínio, espelho e acabamento em aço inoxidável escovado, 15 paradas, 12 passageiros, 1,6 m/s | SER.MO | UN | 1 | 173005.11 | 173005.11
01.028.000006.SET | Elevador social com porta de abertura central, corrimão de alumínio, espelho e acabamento em aço inoxidável escovado, 15 paradas, 18 passageiros, 1,6 m/s | SER.MO | UN | 1 | 241402.49 | 241402.49
05.004.000070.SET | Taxa de bombeamento para concreto | SER.MO | M3 | 1 | 27.18 | 27.18
06.302.000001.SET | ECOSOLUTIONS - Muro painel pré-moldado 2,60 x 2,80 inclusive sapata base | SER.MO | M | 1 | 480.75 | 480.75
09.005.000001.SET | N.DIDINI - Cobertura metálica em cobre ou zinco-titânio inclusive estrutura de apoio e isolamento acústico. | SER.MO | M2 | 1 | 750 | 750
14.004.000050.SET | SOLETROL - Aquecedor solar de água compacto Soletrol SPECIAL 200 Litros BP com 1 Coletor Solar 1,6 m² padrão MCMV (Minha Casa, Minha Vida) - custo médio de fornecimento em AC; AL; AP; AM; BA; CE; DF; ES; GO; MA; MT; PA; PB; PE; PI; RN; RO; RR; SP; SE; TO | SER.MO | CJ | 1 | 1790 | 1790
14.004.000051.SET | SOLETROL - Aquecedor solar de água compacto Soletrol SPECIAL 200 Litros BP com 1 Coletor Solar 2,0 m² padrão MCMV (Minha Casa, Minha Vida) - custo médio de fornecimento em MS; MG; PR; RJ; RS; SC | SER.MO | CJ | 1 | 1900 | 1900
14.004.000052.SET | SOLETROL - Aquecedor solar de água Soletrol MAX 300 Litros BP com 2 Coletores Solares 1,6 m² - custo médio de fornecimento em AC; AL; AP; AM; BA; CE; MA; MT; PA; PB; PE; PI; RN; RO; RR; SE; TO | SER.MO | CJ | 1 | 2485 | 2485
14.004.000053.SET | SOLETROL - Aquecedor solar de água Soletrol MAX 300 Litros BP com 2 Coletores Solares 2,0 m² - custo médio de fornecimento em DF; ES; GO; MS; MG; RJ; SP | SER.MO | CJ | 1 | 2595 | 2595
14.004.000054.SET | SOLETROL - Aquecedor solar de água Soletrol MAX 300 Litros BP com 3 Coletores Solares 1,6 m² - custo médio de fornecimento em PR; RS; SC | SER.MO | CJ | 1 | 3075 | 3075
14.004.000055.SET | SOLETROL - Aquecedor solar de água Soletrol MAX 400 Litros BP com 2 Coletores Solares 1,6 m² - custo médio de fornecimento em AC; AL; AP; AM; BA; CE; MA; MT; PA; PB; PE; PI; RN; RO; RR; SE; TO | SER.MO | CJ | 1 | 2730 | 2730
14.004.000056.SET | SOLETROL - Aquecedor solar de água Soletrol MAX 400 Litros BP com 2 Coletores Solares 2,0 m² - custo médio de fornecimento em DF; ES; GO; MS; MG | SER.MO | CJ | 1 | 2840 | 2840
14.004.000057.SET | SOLETROL - Aquecedor solar de água Soletrol MAX 400 Litros BP com 3 Coletores Solares 1,6 m² - custo médio de fornecimento em RJ; SP | SER.MO | CJ | 1 | 3320 | 3320
14.004.000058.SET | SOLETROL - Aquecedor solar de água Soletrol MAX 400 Litros BP com 4 Coletores Solares 1,6 m² - custo médio de fornecimento em PR; RS; SC | SER.MO | CJ | 1 | 3910 | 3910
14.004.000059.SET | SOLETROL - Aquecedor solar de água Soletrol MAX 500 Litros BP com 3 Coletores Solares 1,6 m² - custo médio de fornecimento em AC; AL; AP; AM; BA; CE; MA; MT; PA; PB; PE; PI; RN; RO; RR; SE; TO | SER.MO | CJ | 1 | 3540 | 3540
14.004.000060.SET | SOLETROL - Aquecedor solar de água Soletrol MAX 500 Litros BP com 3 Coletores Solares 2,0 m² - custo médio de fornecimento em DF; ES; GO; MS; MG | SER.MO | CJ | 1 | 3705 | 3705
14.004.000061.SET | SOLETROL - Aquecedor solar de água Soletrol MAX 500 Litros BP com 4 Coletores Solares 1,6 m² - custo médio de fornecimento em RJ; SP | SER.MO | CJ | 1 | 4130 | 4130
14.004.000062.SET | SOLETROL - Aquecedor solar de água Soletrol MAX 500 Litros BP com 5 Coletores Solares 1,6 m² - custo médio de fornecimento em PR; RS; SC | SER.MO | CJ | 1 | 4720 | 4720
23.005.000050.SET | N.DIDINI - Painel de fachada com revestimento em Revzinc (aço galvanizado), Alumínio, Cobre ou Zinco-Titânio. | SER.MO | M2 | 1 | 750 | 750
60.170.000003.SET | Escavação de parede diafragma em solo com SPT até 50 golpes, contenção com lama bentonitica - equipamento, lama e mão de obra | SER.MO | M3 | 1 | 859.04 | 859.04
Volare Sisplo 20 - PINI